## 工事設計書（小郡市用）<鑑>（金抜）
令 和 ５ 年 度
工事設計書
工事名 | 佐野古地内汚水枝線２工区築造工事
工事箇所 | 小郡市 干潟・吹上地内
工事概要 | 開削延長（呼び径200mm） L=307.0m
1号人孔（組立式） N=6箇所
小口径人孔 N=3箇所
取付管 N=17箇所
付帯工 N=1式
小郡市

## 鑑 補助（工事設計書（小郡市用））
令 和 ５ 年 度
工事設計書
工事名 | 佐野古地内汚水枝線２工区築造工事（補助）
工事箇所 | 小郡市 干潟・吹上地内
工事概要 | 開削延長（呼び径200mm） L=128.0m
1号人孔（組立式） N=3箇所
小口径人孔 N=1箇所
取付管 N=8箇所
付帯工 N=1式
小郡市

## 鑑 単独（工事設計書（小郡市用））
令 和 ５ 年 度
工事設計書
工事名 | 佐野古地内汚水枝線２工区築造工事（単独）
工事箇所 | 小郡市 干潟・吹上地内
工事概要 | 開削延長（呼び径200mm） L=179.0m
1号人孔（組立式） N=3箇所
小口径人孔 N=2箇所
取付管 N=9箇所
付帯工 N=1式
小郡市

## 総括表（金抜）
佐野古地内汚水枝線２工区築造工事
総 括 表
費 目 ・ 工 種 ・ 種 別 ・ 細 目 | 数 量 |  | 単位 | 単 価 | 金 額 | 明細単価番号 | 基 準
工事費
|  | 1 | 式
本工事費
|  | 1 | 式
下水道工事（２）補助
|  | 1 | 式
下水道工事（２）単独
|  | 1 | 式
合計
小郡市

## 本工事費内訳書（金抜）
佐野古地内汚水枝線２工区築造工事
本工事費内訳書
費 目 ・ 工 種 ・ 種 別 ・ 細 目 | 数 量 |  | 単位 | 単 価 | 金 額 | 明細単価番号 | 基 準
下水道工事（２）補助
|  | 1 | 式
管きょ工
管径200mm
|  | 1 | 式 |  |  | Ａ 1 号
マンホール工
|  | 1 | 式 |  |  | Ａ 2 号
取付管工
|  | 1 | 式 |  |  | Ａ 3 号
付帯工
|  | 1 | 式 |  |  | Ａ 4 号
安全費
交通誘導員
|  | 1 | 式 |  |  | Ａ 5 号
直接工事費計
共通仮設費計
|  | 1 | 式
共通仮設費(積上げ)
|  | 1 | 式
事業損失防止施設費
|  | 1 | 式
事前家屋調査
家屋外部・外構調査 1面
|  | 3 | 棟
共通仮設費(率化)
|  | 1 | 式
小郡市
佐野古地内汚水枝線２工区築造工事
本工事費内訳書
費 目 ・ 工 種 ・ 種 別 ・ 細 目 | 数 量 |  | 単位 | 単 価 | 金 額 | 明細単価番号 | 基 準
共通仮設費率分
|  | 1 | 式
純工事費
|  | 1 | 式
現場管理費
|  | 1 | 式
工事原価
|  | 1 | 式
一般管理費等
|  | 1 | 式
工事価格
|  | 1 | 式
消費税等相当額
|  | 1 | 式
合計
小郡市

## 本工事費内訳書（金抜） (2)
佐野古地内汚水枝線２工区築造工事
本工事費内訳書
費 目 ・ 工 種 ・ 種 別 ・ 細 目 | 数 量 |  | 単位 | 単 価 | 金 額 | 明細単価番号 | 基 準
下水道工事（２）単独
|  | 1 | 式
管きょ工
管径200mm
|  | 1 | 式 |  |  | Ａ 6 号
マンホール工
|  | 1 | 式 |  |  | Ａ 7 号
取付管工
|  | 1 | 式 |  |  | Ａ 8 号
付帯工
|  | 1 | 式 |  |  | Ａ 9 号
安全費
交通誘導員
|  | 1 | 式 |  |  | Ａ 10 号
直接工事費計
共通仮設費計
|  | 1 | 式
共通仮設費(積上げ)
|  | 1 | 式
事業損失防止施設費
|  | 1 | 式
事前家屋調査
外部調査 1面
|  | 1 | 棟
共通仮設費(率化)
|  | 1 | 式
小郡市
佐野古地内汚水枝線２工区築造工事
本工事費内訳書
費 目 ・ 工 種 ・ 種 別 ・ 細 目 | 数 量 |  | 単位 | 単 価 | 金 額 | 明細単価番号 | 基 準
共通仮設費率分
|  | 1 | 式
純工事費
|  | 1 | 式
現場管理費
|  | 1 | 式
工事原価
|  | 1 | 式
一般管理費等
|  | 1 | 式
工事価格
|  | 1 | 式
消費税等相当額
|  | 1 | 式
合計
小郡市

## 第 1 号 A代価表（金抜）
佐野古地内汚水枝線２工区築造工事
【 第 1 号 A代価表 】
管きょ工 管径200mm | [7 empty] | 1 式 当り
名 称 ・ 規 格 | 数 量 |  | 単位 | 単 価 | 金 額 | 明細単価番号 | 基 準
管路土工
|  | 1 | 式 |  |  | Ｂ 1 号
管布設工
|  | 1 | 式 |  |  | Ｂ 2 号
管基礎工
|  | 1 | 式 |  |  | Ｂ 3 号
管路土留工
|  | 1 | 式 |  |  | Ｂ 4 号
計
小郡市

## 第 1 号 B代価表（金抜）
佐野古地内汚水枝線２工区築造工事
【 第 1 号 B代価表 】
管路土工 | [7 empty] | 1 式 当り
名 称 ・ 規 格 | 数 量 |  | 単位 | 単 価 | 金 額 | 明細単価番号 | 基 準
管路掘削
|  | 1 | 式 |  |  | Ｃ 1 号
管路埋戻
|  | 1 | 式 |  |  | Ｃ 2 号
発生土処理
|  | 1 | 式 |  |  | Ｃ 3 号
計
単位当たり
小郡市

## 第 1 号 C代価表（金抜）
佐野古地内汚水枝線２工区築造工事
【 第 1 号 C代価表 】
管路掘削 | [7 empty] | 1 式 当り
名 称 ・ 規 格 | 数 量 |  | 単位 | 単 価 | 金 額 | 明細単価番号 | 基 準
機械掘削工(バックホウ)
ｸﾛｰﾗ型 0.45m3 ｸﾚｰﾝ付
|  | 269 | m3 |  |  | 施 12 号
計
単位当たり
小郡市

## 第 12 号 施工単価表（金抜）
佐野古地内汚水枝線２工区築造工事
【 第 12 号 施工単価表 】
機械掘削工(バックホウ) ｸﾛｰﾗ型 0.45m3 ｸﾚｰﾝ付 | [7 empty] | 100 m3 当り
名 称 ・ 規 格 | 数 量 |  | 単位 | 単 価 | 金 額 | 明細単価番号 | 基 準
土木一般世話役
人
普通作業員
人
バックホウ運転(クレーン機能付)
ｸﾛｰﾗ型 山積0.45m3(平積0.35) 2.9ｔ吊
排対型:1次基準 損料補正なし |  |  | 時間
諸 雑 費 （丸め）
|  | 1 | 式
計
単位当たり
小郡市

## 第 2 号 C代価表（金抜）
佐野古地内汚水枝線２工区築造工事
【 第 2 号 C代価表 】
管路埋戻 | [7 empty] | 1 式 当り
名 称 ・ 規 格 | 数 量 |  | 単位 | 単 価 | 金 額 | 明細単価番号 | 基 準
機械投入埋戻工(バックホウ)
ｸﾛｰﾗ型 0.45m3 ｸﾚｰﾝ付 土質区分:砂質土
改良土 |  | 115 | m3 |  |  | 施 13 号
機械投入埋戻工（バックホウ）
流用土 クローラ型 0.45m3 クレーン付き
|  | 54 | m3 |  |  | 単 1 号
計
単位当たり
小郡市

## 第 13 号 施工単価表（金抜）
佐野古地内汚水枝線２工区築造工事
【 第 13 号 施工単価表 】
機械投入埋戻工(バックホウ) ｸﾛｰﾗ型 0.45m3 ｸﾚｰﾝ付 土質区分:砂質土 | [7 empty] | 100 m3 当り
(改良土 , )
名 称 ・ 規 格 | 数 量 |  | 単位 | 単 価 | 金 額 | 明細単価番号 | 基 準
土木一般世話役
人
普通作業員
人
改良土
地山状態
|  | 120 | m3
バックホウ運転(クレーン機能付)
ｸﾛｰﾗ型 山積0.45m3(平積0.35) 2.9ｔ吊
排対型:1次基準 損料補正なし |  |  | 時間
タンパ締固め
|  | 100 | m3 |  |  | Ｐ 11 号
諸 雑 費 （丸め）
|  | 1 | 式
計
単位当たり
小郡市

## 第 1 号 単価表（金抜）
佐野古地内汚水枝線２工区築造工事
【 第 1 号 単価表 】
機械投入埋戻工（バックホウ） 流用土 クローラ型 0.45m3 クレーン付き | [7 empty] | 1 m3 当り
名 称 ・ 規 格 | 数 量 |  | 単位 | 単 価 | 金 額 | 明細単価番号 | 基 準
積込(ルーズ)
土砂 土量50,000m3未満
|  | 1 | m3 |  |  | Ｐ 12 号
土砂等運搬
標準 ﾊﾞｯｸﾎｳ山積0.45m3(平積0.35m3) 土砂
4.5km以下 DID区間無 ﾀｲﾔ損耗費(良好)含む |  | 1 | m3 |  |  | Ｐ 8 号
機械投入埋戻工(バックホウ)
ｸﾛｰﾗ型 0.45m3 ｸﾚｰﾝ付 土質区分:砂質土
流用土 |  | 1 | m3 |  |  | 施 22 号
計
単位当たり
小郡市

## 第 22 号 施工単価表（金抜）
佐野古地内汚水枝線２工区築造工事
【 第 22 号 施工単価表 】
機械投入埋戻工(バックホウ) ｸﾛｰﾗ型 0.45m3 ｸﾚｰﾝ付 土質区分:砂質土 | [7 empty] | 100 m3 当り
(流用土 , )
名 称 ・ 規 格 | 数 量 |  | 単位 | 単 価 | 金 額 | 明細単価番号 | 基 準
土木一般世話役
人
普通作業員
人
流用土
|  | 120 | m3
バックホウ運転(クレーン機能付)
ｸﾛｰﾗ型 山積0.45m3(平積0.35) 2.9ｔ吊
排対型:1次基準 損料補正なし |  |  | 時間
タンパ締固め
|  | 100 | m3 |  |  | Ｐ 11 号
諸 雑 費 （丸め）
|  | 1 | 式
計
単位当たり
小郡市

## 第 3 号 C代価表（金抜）
佐野古地内汚水枝線２工区築造工事
【 第 3 号 C代価表 】
発生土処理 | [7 empty] | 1 式 当り
名 称 ・ 規 格 | 数 量 |  | 単位 | 単 価 | 金 額 | 明細単価番号 | 基 準
発生土運搬工(10t積級､ 機械積込み)
運搬距離3.9km
BHｸﾛｰﾗ型 0.45m3 ｸﾚｰﾝ付 DID区間なし |  | 215 | m3 |  |  | 施 14 号
発生土運搬工(10t積級､ 機械積込み)
運搬距離4km
BHｸﾛｰﾗ型 0.45m3 ｸﾚｰﾝ付 DID区間なし |  | 54 | m3 |  |  | 施 15 号
建設発生土処分
|  | 215 | m3
計
単位当たり
小郡市

## 第 14 号 施工単価表（金抜）
佐野古地内汚水枝線２工区築造工事
【 第 14 号 施工単価表 】
発生土運搬工(10t積級､ 機械積込み) 運搬距離3.9km | [6 empty] | 100 m3 当り
(BHｸﾛｰﾗ型 0.45m3 ｸﾚｰﾝ付,DID区間なし )
名 称 ・ 規 格 | 数 量 | 単位 | 単 価 | 金 額 | 明細単価番号 | 基 準
ダンプトラック運転
ｵﾝﾛｰﾄﾞ･ﾃﾞｨｰｾﾞﾙ 10t積級
ﾀｲﾔ損耗状態 良好 損料補正なし |  | 日
計
単位当たり
小郡市

## 第 15 号 施工単価表（金抜）
佐野古地内汚水枝線２工区築造工事
【 第 15 号 施工単価表 】
発生土運搬工(10t積級､ 機械積込み) 運搬距離4km | [6 empty] | 100 m3 当り
(BHｸﾛｰﾗ型 0.45m3 ｸﾚｰﾝ付,DID区間なし )
名 称 ・ 規 格 | 数 量 | 単位 | 単 価 | 金 額 | 明細単価番号 | 基 準
ダンプトラック運転
ｵﾝﾛｰﾄﾞ･ﾃﾞｨｰｾﾞﾙ 10t積級
ﾀｲﾔ損耗状態 良好 損料補正なし |  | 日
計
単位当たり
小郡市

## 第 2 号 B代価表（金抜）
佐野古地内汚水枝線２工区築造工事
【 第 2 号 B代価表 】
管布設工 | [7 empty] | 1 式 当り
名 称 ・ 規 格 | 数 量 |  | 単位 | 単 価 | 金 額 | 明細単価番号 | 基 準
硬質塩化ビニル管設置工【材工共】
呼び径200mm
施工規模20ｍ以上 時間制約無 夜間作業無 |  | 125 | ｍ |  |  | 施 1 号
マンホール用可とう継手（ゴム製）
塩ビ管用 ◎200
|  | 7 | 個
計
単位当たり
小郡市

## 第 1 号 施工単価表（金抜）
佐野古地内汚水枝線２工区築造工事
【 第 1 号 施工単価表 】
硬質塩化ビニル管設置工【材工共】 呼び径200mm | [7 empty] | 1 ｍ 当り
(施工規模20ｍ以上 ,時間制約無 夜間作業無 )
名 称 ・ 規 格 | 数 量 |  | 単位 | 単 価 | 金 額 | 明細単価番号 | 基 準
硬質塩化ビニル管設置
呼び径２００mm
|  | 1 | ｍ
計
単位当たり
小郡市

## 第 3 号 B代価表（金抜）
佐野古地内汚水枝線２工区築造工事
【 第 3 号 B代価表 】
管基礎工 | [7 empty] | 1 式 当り
名 称 ・ 規 格 | 数 量 |  | 単位 | 単 価 | 金 額 | 明細単価番号 | 基 準
砂基礎工
管上30ｃｍ 土留
|  | 125 | ｍ |  |  | Ｃ 4 号
計
単位当たり
小郡市

## 第 4 号 C代価表（金抜）
佐野古地内汚水枝線２工区築造工事
【 第 4 号 C代価表 】
砂基礎工 管上30ｃｍ 土留 | [7 empty] | 1 ｍ 当り
名 称 ・ 規 格 | 数 量 |  | 単位 | 単 価 | 金 額 | 明細単価番号 | 基 準
砂基礎工(機械施工)
土質区分:砂質土
|  | 0.52 | m3 |  |  | 施 16 号
計
単位当たり
小郡市

## 第 16 号 施工単価表（金抜）
佐野古地内汚水枝線２工区築造工事
【 第 16 号 施工単価表 】
砂基礎工(機械施工) 土質区分:砂質土 | [7 empty] | 1 m3 当り
名 称 ・ 規 格 | 数 量 |  | 単位 | 単 価 | 金 額 | 明細単価番号 | 基 準
再生砂
|  | 1.2 | m3
砂基礎設置
機械施工
施工規模10m3以上 時間制約無 夜間作業無 |  | 1 | m3 |  |  | 施 23 号
計
単位当たり
小郡市

## 第 23 号 施工単価表（金抜）
佐野古地内汚水枝線２工区築造工事
【 第 23 号 施工単価表 】
砂基礎設置 機械施工 | [7 empty] | 1 m3 当り
(施工規模10m3以上 ,時間制約無 夜間作業無 )
名 称 ・ 規 格 | 数 量 |  | 単位 | 単 価 | 金 額 | 明細単価番号 | 基 準
砂基礎設置
機械施工
|  | 1 | m3
計
単位当たり
小郡市

## 第 4 号 B代価表（金抜）
佐野古地内汚水枝線２工区築造工事
【 第 4 号 B代価表 】
管路土留工 | [7 empty] | 1 式 当り
名 称 ・ 規 格 | 数 量 |  | 単位 | 単 価 | 金 額 | 明細単価番号 | 基 準
アルミ矢板土留
|  | 1 | 式 |  |  | Ｃ 5 号
計
単位当たり
小郡市

## 第 5 号 C代価表（金抜）
佐野古地内汚水枝線２工区築造工事
【 第 5 号 C代価表 】
アルミ矢板土留 | [7 empty] | 1 式 当り
名 称 ・ 規 格 | 数 量 |  | 単位 | 単 価 | 金 額 | 明細単価番号 | 基 準
アルミ矢板建込工
|  | 1 | 式 |  |  | 単 2 号
アルミ矢板引抜工
|  | 1 | 式 |  |  | 単 3 号
土留支保工
軽量金属
|  | 1 | 式 |  |  | 単 4 号
アルミ矢板・支保工賃料
|  | 1 | 式 |  |  | 単 5 号
計
単位当たり
小郡市

## 第 2 号 単価表（金抜）
佐野古地内汚水枝線２工区築造工事
【 第 2 号 単価表 】
アルミ矢板建込工 | [7 empty] | 1 式 当り
名 称 ・ 規 格 | 数 量 |  | 単位 | 単 価 | 金 額 | 明細単価番号 | 基 準
アルミ矢板建込工(両側分)
掘削深 2.5ｍ以下
BHｸﾛｰﾗ型 0.45m3 ｸﾚｰﾝ付 |  | 128 | ｍ |  |  | 施 24 号
計
単位当たり
小郡市

## 第 24 号 施工単価表（金抜）
佐野古地内汚水枝線２工区築造工事
【 第 24 号 施工単価表 】
アルミ矢板建込工(両側分) 掘削深 2.5ｍ以下 | [7 empty] | 100 ｍ 当り
(BHｸﾛｰﾗ型 0.45m3 ｸﾚｰﾝ付, )
名 称 ・ 規 格 | 数 量 |  | 単位 | 単 価 | 金 額 | 明細単価番号 | 基 準
土木一般世話役
人
特殊作業員
人
普通作業員
人
バックホウ運転(クレーン機能付)
ｸﾛｰﾗ型 山積0.45m3(平積0.35) 2.9ｔ吊
排対型:1次基準 損料補正なし |  |  | 時間
諸 雑 費 （丸め）
|  | 1 | 式
計
単位当たり
小郡市

## 第 3 号 単価表（金抜）
佐野古地内汚水枝線２工区築造工事
【 第 3 号 単価表 】
アルミ矢板引抜工 | [7 empty] | 1 式 当り
名 称 ・ 規 格 | 数 量 |  | 単位 | 単 価 | 金 額 | 明細単価番号 | 基 準
アルミ矢板引抜工(両側分)
掘削深 2.5ｍ以下
BHｸﾛｰﾗ型 0.45m3 ｸﾚｰﾝ付 |  | 128 | ｍ |  |  | 施 25 号
計
単位当たり
小郡市

## 第 25 号 施工単価表（金抜）
佐野古地内汚水枝線２工区築造工事
【 第 25 号 施工単価表 】
アルミ矢板引抜工(両側分) 掘削深 2.5ｍ以下 | [7 empty] | 100 ｍ 当り
(BHｸﾛｰﾗ型 0.45m3 ｸﾚｰﾝ付, )
名 称 ・ 規 格 | 数 量 |  | 単位 | 単 価 | 金 額 | 明細単価番号 | 基 準
土木一般世話役
人
特殊作業員
人
普通作業員
人
バックホウ運転(クレーン機能付)
ｸﾛｰﾗ型 山積0.45m3(平積0.35) 2.9ｔ吊
排対型:1次基準 損料補正なし |  |  | 時間
諸 雑 費 （丸め）
|  | 1 | 式
計
単位当たり
小郡市

## 第 4 号 単価表（金抜）
佐野古地内汚水枝線２工区築造工事
【 第 4 号 単価表 】
土留支保工 軽量金属 | [7 empty] | 1 式 当り
名 称 ・ 規 格 | 数 量 |  | 単位 | 単 価 | 金 額 | 明細単価番号 | 基 準
土留支保工(軽量金属支保工)
2段 3.5ｍ以下
水圧式ﾊﾟｲﾌﾟｻﾎﾟｰﾄ |  | 128 | ｍ |  |  | 施 26 号
計
単位当たり
小郡市

## 第 26 号 施工単価表（金抜）
佐野古地内汚水枝線２工区築造工事
【 第 26 号 施工単価表 】
土留支保工(軽量金属支保工) 2段 3.5ｍ以下 | [7 empty] | 100 ｍ 当り
(水圧式ﾊﾟｲﾌﾟｻﾎﾟｰﾄ , )
名 称 ・ 規 格 | 数 量 |  | 単位 | 単 価 | 金 額 | 明細単価番号 | 基 準
土木一般世話役
設置 |  |  | 人
特殊作業員
設置 |  |  | 人
普通作業員
設置 |  |  | 人
土木一般世話役
撤去 |  |  | 人
特殊作業員
撤去 |  |  | 人
普通作業員
撤去 |  |  | 人
諸 雑 費 （丸め）
|  | 1 | 式
計
単位当たり
小郡市

## 第 5 号 単価表（金抜）
佐野古地内汚水枝線２工区築造工事
【 第 5 号 単価表 】
アルミ矢板・支保工賃料 | [7 empty] | 1 式 当り
名 称 ・ 規 格 | 数 量 |  | 単位 | 単 価 | 金 額 | 明細単価番号 | 基 準
賃料 アルミ矢板 L=2.5m 支保工 2段
掘削深 2.0m＜H≦2.3m
|  | 1 | 式
賃料 アルミ矢板 L=3.0m 支保工 2段
掘削深 2.3m＜H≦2.5m
|  | 1 | 式
計
単位当たり
小郡市

## 第 2 号 A代価表（金抜）
佐野古地内汚水枝線２工区築造工事
【 第 2 号 A代価表 】
マンホール工 | [7 empty] | 1 式 当り
名 称 ・ 規 格 | 数 量 |  | 単位 | 単 価 | 金 額 | 明細単価番号 | 基 準
組立マンホール工
|  | 1 | 式 |  |  | Ｂ 5 号
小型マンホール工
|  | 1 | 式 |  |  | Ｂ 6 号
計
小郡市

## 第 5 号 B代価表（金抜）
佐野古地内汚水枝線２工区築造工事
【 第 5 号 B代価表 】
組立マンホール工 | [7 empty] | 1 式 当り
名 称 ・ 規 格 | 数 量 |  | 単位 | 単 価 | 金 額 | 明細単価番号 | 基 準
組立１号マンホール
|  | 1 | 式 |  |  | Ｃ 6 号
内副管
|  | 1 | 式 |  |  | Ｃ 7 号
計
単位当たり
小郡市

## 第 6 号 C代価表（金抜）
佐野古地内汚水枝線２工区築造工事
【 第 6 号 C代価表 】
組立１号マンホール | [7 empty] | 1 式 当り
名 称 ・ 規 格 | 数 量 |  | 単位 | 単 価 | 金 額 | 明細単価番号 | 基 準
組立1号マンホール材料費
|  | 1 | 式 |  |  | 単 6 号
組立マンホール設置工
1号(900mm) 3m以下
施工規模4箇所未満 時間制約無 夜間作業無 |  | 3 | 箇所 |  |  | 施 17 号
底部工(組立式)
基礎砕石+インバート
ｲﾝﾊﾞｰﾄ付底塊なし |  | 3 | 箇所 |  |  | 施 18 号
底部工(組立式)
インバートのみ
ｲﾝﾊﾞｰﾄ付底塊なし |  | 1 | 箇所 |  |  | 施 19 号
削孔代 ◎200用 1号Ⅰ種（塩ビ管用）
|  | 5 | 箇所
計
単位当たり
小郡市

## 第 6 号 単価表（金抜）
佐野古地内汚水枝線２工区築造工事
【 第 6 号 単価表 】
組立1号マンホール材料費 | [7 empty] | 1 式 当り
名 称 ・ 規 格 | 数 量 |  | 単位 | 単 価 | 金 額 | 明細単価番号 | 基 準
人孔鉄蓋（受け枠共）◎600 T-14
浮上防止型 かぎ付
|  | 3 | 組
無収縮モルタル 25.0Kg
|  | 1 | 袋
無収縮モルタル 12.5Kg
|  | 2 | 袋
マンホール 調整リング
600×150
|  | 2 | 個
マンホール 調整リング
600×100
|  | 1 | 個
組立マンホール０号
斜壁 600×750×600
|  | 1 | 個
組立マンホール１号
斜壁 600×900×450
|  | 1 | 個
組立マンホール１号
斜壁 600×900×300
|  | 1 | 個
組立マンホール１号
躯体 900×1800
|  | 3 | 個
組立マンホール１号
底版 有効高130
|  | 3 | 個
計
単位当たり
小郡市

## 第 17 号 施工単価表（金抜）
佐野古地内汚水枝線２工区築造工事
【 第 17 号 施工単価表 】
組立マンホール設置工 1号(900mm) 3m以下 | [7 empty] | 1 箇所 当り
(施工規模4箇所未満 ,時間制約無 夜間作業無 )
名 称 ・ 規 格 | 数 量 |  | 単位 | 単 価 | 金 額 | 明細単価番号 | 基 準
組立ﾏﾝﾎｰﾙ設置工
1号 内径900mm ﾏﾝﾎｰﾙ深さ3ｍ以下
|  | 1 | 箇所
計
単位当たり
小郡市

## 第 18 号 施工単価表（金抜）
佐野古地内汚水枝線２工区築造工事
【 第 18 号 施工単価表 】
底部工(組立式) 基礎砕石+インバート | [7 empty] | 1 箇所 当り
(ｲﾝﾊﾞｰﾄ付底塊なし , )
名 称 ・ 規 格 | 数 量 |  | 単位 | 単 価 | 金 額 | 明細単価番号 | 基 準
再生ｸﾗｯｼｬﾗﾝ
RC40
|  | 0.228 | m3
コンクリート 人力打設
小型構造物 18-8-40高炉W/C60%
一般養生 |  | 0.18 | m3 |  |  | Ｐ 13 号
モルタル上塗工(ﾏﾝﾎｰﾙ用)
ﾓﾙﾀﾙ厚さ20mm
|  | 0.84 | m2 |  |  | 施 27 号
計
単位当たり
小郡市

## 第 27 号 施工単価表（金抜）
佐野古地内汚水枝線２工区築造工事
【 第 27 号 施工単価表 】
モルタル上塗工(ﾏﾝﾎｰﾙ用) ﾓﾙﾀﾙ厚さ20mm | [7 empty] | 1 m2 当り
名 称 ・ 規 格 | 数 量 |  | 単位 | 単 価 | 金 額 | 明細単価番号 | 基 準
左官
人
普通作業員
人
モルタル練
高炉 1:2
|  | 0.02 | m3 |  |  | Ｐ 15 号
諸 雑 費 （丸め）
|  | 1 | 式
計
単位当たり
小郡市

## 第 19 号 施工単価表（金抜）
佐野古地内汚水枝線２工区築造工事
【 第 19 号 施工単価表 】
底部工(組立式) インバートのみ | [7 empty] | 1 箇所 当り
(ｲﾝﾊﾞｰﾄ付底塊なし , )
名 称 ・ 規 格 | 数 量 |  | 単位 | 単 価 | 金 額 | 明細単価番号 | 基 準
コンクリート 人力打設
小型構造物 18-8-40高炉W/C60%
一般養生 |  | 0.18 | m3 |  |  | Ｐ 13 号
モルタル上塗工(ﾏﾝﾎｰﾙ用)
ﾓﾙﾀﾙ厚さ20mm
|  | 0.84 | m2 |  |  | 施 27 号
計
単位当たり
小郡市

## 第 7 号 C代価表（金抜）
佐野古地内汚水枝線２工区築造工事
【 第 7 号 C代価表 】
内副管 | [7 empty] | 1 式 当り
名 称 ・ 規 格 | 数 量 |  | 単位 | 単 価 | 金 額 | 明細単価番号 | 基 準
内副管取付工
段差 1.0ｍ未満
硬質塩化ビニル管 内径100～300mm |  | 1 | 箇所 |  |  | 施 20 号
貼付型スリム内副管マンホール継手
φ150-100
|  | 1 | 個
内副管支持金具
φ100
|  | 1 | 個
硬質塩化ビニール管(ﾌﾟﾚｰﾝｴﾝﾄﾞ直管)
VU φ100mm
|  | 0.2 | ｍ
カラー継手(接着) φ100mm
|  | 1 | 個
塩ビ管用90゜曲管（副管用）φ100mm
|  | 1 | 本
計
単位当たり
小郡市

## 第 20 号 施工単価表（金抜）
佐野古地内汚水枝線２工区築造工事
【 第 20 号 施工単価表 】
内副管取付工 段差 1.0ｍ未満 | [7 empty] | 1 箇所 当り
(硬質塩化ビニル管 ,内径100～300mm )
名 称 ・ 規 格 | 数 量 |  | 単位 | 単 価 | 金 額 | 明細単価番号 | 基 準
土木一般世話役
人
特殊作業員
人
普通作業員
人
諸 雑 費 （丸め）
|  | 1 | 式
計
単位当たり
小郡市

## 第 6 号 B代価表（金抜）
佐野古地内汚水枝線２工区築造工事
【 第 6 号 B代価表 】
小型マンホール工 | [7 empty] | 1 式 当り
名 称 ・ 規 格 | 数 量 |  | 単位 | 単 価 | 金 額 | 明細単価番号 | 基 準
小郡市型小口径マンホール用防護蓋
φ300用 かぎ付 台座込 G4 T-14
|  | 1 | 枚
小型マンホール工(塩化ビニル製)【材工共】
深3.5ｍ以下 本管径150･200mm 5箇所未満
径300mm 起点中間形式 防護蓋設置有(手間のみ) |  | 1 | 箇所 |  |  | 施 2 号
計
単位当たり
小郡市

## 第 2 号 施工単価表（金抜）
佐野古地内汚水枝線２工区築造工事
【 第 2 号 施工単価表 】
小型マンホール工(塩化ビニル製)【材工共】 深3.5ｍ以下 本管径150･200mm 5箇所未満 | [7 empty] | 1 箇所 当り
(径300mm 起点中間形式 ,防護蓋設置有(手間のみ))
名 称 ・ 規 格 | 数 量 |  | 単位 | 単 価 | 金 額 | 明細単価番号 | 基 準
小型マンホール工(塩化ビニル製)
起点中間形式MH深2m超3.5m以下管150･200mm
|  | 1 | 箇所
鋳鉄製防護蓋設置費［手間のみ］
小型マンホール（塩化ビニル製）
|  | 1 | 箇所
計
単位当たり
小郡市

## 第 3 号 A代価表（金抜）
佐野古地内汚水枝線２工区築造工事
【 第 3 号 A代価表 】
取付管工 | [7 empty] | 1 式 当り
名 称 ・ 規 格 | 数 量 |  | 単位 | 単 価 | 金 額 | 明細単価番号 | 基 準
管路土工
取付管
|  | 1 | 式 |  |  | Ｂ 7 号
取付管布設工
|  | 1 | 式 |  |  | Ｂ 8 号
計
小郡市

## 第 7 号 B代価表（金抜）
佐野古地内汚水枝線２工区築造工事
【 第 7 号 B代価表 】
管路土工 取付管 | [7 empty] | 1 式 当り
名 称 ・ 規 格 | 数 量 |  | 単位 | 単 価 | 金 額 | 明細単価番号 | 基 準
管路掘削
取付管
|  | 1 | 式 |  |  | Ｃ 8 号
管路埋戻
取付管
|  | 1 | 式 |  |  | Ｃ 9 号
発生土処理
取付管
|  | 1 | 式 |  |  | Ｃ 10 号
計
単位当たり
小郡市

## 第 8 号 C代価表（金抜）
佐野古地内汚水枝線２工区築造工事
【 第 8 号 C代価表 】
管路掘削 取付管 | [7 empty] | 1 式 当り
名 称 ・ 規 格 | 数 量 |  | 単位 | 単 価 | 金 額 | 明細単価番号 | 基 準
床掘り
土砂
|  | 22 | m3 |  |  | Ｐ 7 号
計
単位当たり
小郡市

## 第 9 号 C代価表（金抜）
佐野古地内汚水枝線２工区築造工事
【 第 9 号 C代価表 】
管路埋戻 取付管 | [7 empty] | 1 式 当り
名 称 ・ 規 格 | 数 量 |  | 単位 | 単 価 | 金 額 | 明細単価番号 | 基 準
埋戻し
埋戻し幅 W<1.0m
|  | 13 | m3 |  |  | 単 7 号
計
単位当たり
小郡市

## 第 7 号 単価表（金抜）
佐野古地内汚水枝線２工区築造工事
【 第 7 号 単価表 】
埋戻し 埋戻し幅 W<1.0m | [7 empty] | 1 m3 当り
名 称 ・ 規 格 | 数 量 |  | 単位 | 単 価 | 金 額 | 明細単価番号 | 基 準
埋戻し
小規模
土砂 |  | 1 | m3 |  |  | Ｐ 14 号
改良土
地山状態
|  | 1.2 | m3
計
単位当たり
小郡市

## 第 10 号 C代価表（金抜）
佐野古地内汚水枝線２工区築造工事
【 第 10 号 C代価表 】
発生土処理 取付管 | [7 empty] | 1 式 当り
名 称 ・ 規 格 | 数 量 |  | 単位 | 単 価 | 金 額 | 明細単価番号 | 基 準
土砂等運搬
標準 ﾊﾞｯｸﾎｳ山積0.45m3(平積0.35m3) 土砂
4.5km以下 DID区間無 ﾀｲﾔ損耗費(良好)含む |  | 22 | m3 |  |  | Ｐ 8 号
建設発生土処分
|  | 22 | m3
計
単位当たり
小郡市

## 第 8 号 B代価表（金抜）
佐野古地内汚水枝線２工区築造工事
【 第 8 号 B代価表 】
取付管布設工 | [7 empty] | 1 式 当り
名 称 ・ 規 格 | 数 量 |  | 単位 | 単 価 | 金 額 | 明細単価番号 | 基 準
取付管布設および支管取付工【材工共】
管径150mm 取付管長3m未満
施工規模5箇所未満 時間制約無 夜間作業無 |  | 4 | 箇所 |  |  | 施 3 号
取付管布設および支管取付工【材工共】
管径150mm 取付管長3～5m未満
施工規模5箇所未満 時間制約無 夜間作業無 |  | 1 | 箇所 |  |  | 施 4 号
取付管布設および支管取付工【材工共】
管径150mm 取付管長5～12m未満
施工規模5箇所未満 時間制約無 夜間作業無 |  | 2 | 箇所 |  |  | 施 5 号
取付管布設および支管取付工【材工共】
管径150mm 取付管長3m未満
施工規模5箇所未満 時間制約無 夜間作業無 |  | 1 | 箇所 |  |  | 施 6 号
計
単位当たり
小郡市

## 第 3 号 施工単価表（金抜）
佐野古地内汚水枝線２工区築造工事
【 第 3 号 施工単価表 】
取付管布設および支管取付工【材工共】 管径150mm 取付管長3m未満 | [7 empty] | 1 箇所 当り
(施工規模5箇所未満 ,時間制約無 夜間作業無 )
名 称 ・ 規 格 | 数 量 |  | 単位 | 単 価 | 金 額 | 明細単価番号 | 基 準
取付管布設および支管取付工
管径１５０
|  | 1 | 箇所
計
単位当たり
小郡市

## 第 4 号 施工単価表（金抜）
佐野古地内汚水枝線２工区築造工事
【 第 4 号 施工単価表 】
取付管布設および支管取付工【材工共】 管径150mm 取付管長3～5m未満 | [7 empty] | 1 箇所 当り
(施工規模5箇所未満 ,時間制約無 夜間作業無 )
名 称 ・ 規 格 | 数 量 |  | 単位 | 単 価 | 金 額 | 明細単価番号 | 基 準
取付管布設および支管取付工
管径１５０
|  | 1 | 箇所
計
単位当たり
小郡市

## 第 5 号 施工単価表（金抜）
佐野古地内汚水枝線２工区築造工事
【 第 5 号 施工単価表 】
取付管布設および支管取付工【材工共】 管径150mm 取付管長5～12m未満 | [7 empty] | 1 箇所 当り
(施工規模5箇所未満 ,時間制約無 夜間作業無 )
名 称 ・ 規 格 | 数 量 |  | 単位 | 単 価 | 金 額 | 明細単価番号 | 基 準
取付管布設および支管取付工
管径１５０
|  | 1 | 箇所
計
単位当たり
小郡市

## 第 6 号 施工単価表（金抜）
佐野古地内汚水枝線２工区築造工事
【 第 6 号 施工単価表 】
取付管布設および支管取付工【材工共】 管径150mm 取付管長3m未満 | [7 empty] | 1 箇所 当り
(施工規模5箇所未満 ,時間制約無 夜間作業無 )
名 称 ・ 規 格 | 数 量 |  | 単位 | 単 価 | 金 額 | 明細単価番号 | 基 準
取付管布設および支管取付工
管径１５０
|  | 1 | 箇所
計
単位当たり
小郡市

## 第 4 号 A代価表（金抜）
佐野古地内汚水枝線２工区築造工事
【 第 4 号 A代価表 】
付帯工 | [7 empty] | 1 式 当り
名 称 ・ 規 格 | 数 量 |  | 単位 | 単 価 | 金 額 | 明細単価番号 | 基 準
舗装撤去工
|  | 1 | 式 |  |  | Ｂ 9 号
舗装復旧工
|  | 1 | 式 |  |  | Ｂ 10 号
区画線工
|  | 1 | 式 |  |  | Ｂ 11 号
計
小郡市

## 第 9 号 B代価表（金抜）
佐野古地内汚水枝線２工区築造工事
【 第 9 号 B代価表 】
舗装撤去工 | [7 empty] | 1 式 当り
名 称 ・ 規 格 | 数 量 |  | 単位 | 単 価 | 金 額 | 明細単価番号 | 基 準
舗装版切断
ｱｽﾌｧﾙﾄ舗装版 15cm以下
|  | 300 | ｍ |  |  | Ｐ 1 号
舗装版破砕
ｱｽﾌｧﾙﾄ舗装版 厚15cm以下
障害等無し 積込作業有 騒音振動対策不要 |  | 757 | m2 |  |  | Ｐ 2 号
舗装版切断汚泥 運搬費 昼間
運搬距離 0～5km
|  | 2 | m3
舗装版切断汚泥 処分費
|  | 2 | m3
殻運搬 舗装版破砕
機械(騒音対策不要､厚15cm以下)
6.5km以下 DID区間無 ﾀｲﾔ損耗費(良好)含む |  | 29 | m3 |  |  | Ｐ 3 号
産業廃棄物中間処理料ｱｽﾌｧﾙﾄ(掘削)
(積算単価)久留米県土管内
|  | 29 | m3
計
単位当たり
小郡市

## 第 10 号 B代価表（金抜）
佐野古地内汚水枝線２工区築造工事
【 第 10 号 B代価表 】
舗装復旧工 | [7 empty] | 1 式 当り
名 称 ・ 規 格 | 数 量 |  | 単位 | 単 価 | 金 額 | 明細単価番号 | 基 準
下層路盤(車道部)
全仕上り厚150mm 1層施工
再生ｸﾗｯｼｬﾗﾝ RC-40 |  | 133 | m2 |  |  | Ｐ 4 号
上層路盤(車道部)
全仕上り厚110mm 1層施工
再生粒度調整砕石 RM-25 |  | 134 | m2 |  |  | Ｐ 5 号
表層(車道･路肩部) 1層当り仕上厚30mm
再生密粒度ｱｽｺﾝ(13)
平均幅員1.4m未満 ﾌﾟﾗｲﾑｺｰﾄ 締固密度2.35 |  | 134 | m2 |  |  | Ｐ 6 号
表層工（本復旧）
|  | 1 | 式 |  |  | Ｃ 11 号
計
単位当たり
小郡市

## 第 11 号 C代価表（金抜）
佐野古地内汚水枝線２工区築造工事
【 第 11 号 C代価表 】
表層工（本復旧） | [7 empty] | 1 式 当り
名 称 ・ 規 格 | 数 量 |  | 単位 | 単 価 | 金 額 | 明細単価番号 | 基 準
表層(車道･路肩部) 1層当り仕上厚40mm
再生密粒度ｱｽｺﾝ(13)
平均幅員3.0m超 ﾌﾟﾗｲﾑｺｰﾄ 締固密度2.35 |  | 603 | m2 |  |  | Ｐ 9 号
不陸整正
17mm以上21mm未満
再生粒度調整砕石 RM25 |  | 603 | m2 |  |  | Ｐ 10 号
計
単位当たり
小郡市

## 第 11 号 B代価表（金抜）
佐野古地内汚水枝線２工区築造工事
【 第 11 号 B代価表 】
区画線工 | [7 empty] | 1 式 当り
名 称 ・ 規 格 | 数 量 |  | 単位 | 単 価 | 金 額 | 明細単価番号 | 基 準
区画線設置 溶融式手動 実線 15cm
塗布厚1.5mm 白
昼間 時間制約無 |  | 128 | ｍ |  |  | 施 7 号
計
単位当たり
小郡市

## 第 7 号 施工単価表（金抜）
佐野古地内汚水枝線２工区築造工事
【 第 7 号 施工単価表 】
区画線設置 溶融式手動 実線 15cm 塗布厚1.5mm 白 | [7 empty] | 1,000 ｍ 当り
(昼間 時間制約無 , )
名 称 ・ 規 格 | 数 量 |  | 単位 | 単 価 | 金 額 | 明細単価番号 | 基 準
区画線設置工 [溶融式手動]供用区間
実線 15cm制約無昼間単価
|  | 1,000 | ｍ
路面標示用塗料 3種1号
溶融式 ｶﾞﾗｽﾋﾞｰｽﾞ 15-18% 白
|  | 570 | kg
ｶﾞﾗｽﾋﾞｰｽﾞ
JISR3301
|  | 25 | kg
接着用ﾌﾟﾗｲﾏｰ 区画線用
ｱｽﾌｧﾙﾄ舗装
|  | 25 | kg
軽油(ﾊﾟﾄﾛｰﾙ給油)
1.2号
ｌ
諸 雑 費 （率＋丸め）
材料費の％ |  |  | ％
計
単位当たり
小郡市

## 第 5 号 A代価表（金抜）
佐野古地内汚水枝線２工区築造工事
【 第 5 号 A代価表 】
安全費 交通誘導員 | [6 empty] | 1 式 当り
名 称 ・ 規 格 | 数 量 | 単位 | 単 価 | 金 額 | 明細単価番号 | 基 準
交通誘導警備員B
人
計
小郡市

## 第 6 号 A代価表（金抜）
佐野古地内汚水枝線２工区築造工事
【 第 6 号 A代価表 】
管きょ工 管径200mm | [7 empty] | 1 式 当り
名 称 ・ 規 格 | 数 量 |  | 単位 | 単 価 | 金 額 | 明細単価番号 | 基 準
管路土工
|  | 1 | 式 |  |  | Ｂ 12 号
管布設工
|  | 1 | 式 |  |  | Ｂ 13 号
管基礎工
|  | 1 | 式 |  |  | Ｂ 14 号
管路土留工
|  | 1 | 式 |  |  | Ｂ 15 号
計
小郡市

## 第 12 号 B代価表（金抜）
佐野古地内汚水枝線２工区築造工事
【 第 12 号 B代価表 】
管路土工 | [7 empty] | 1 式 当り
名 称 ・ 規 格 | 数 量 |  | 単位 | 単 価 | 金 額 | 明細単価番号 | 基 準
管路掘削
|  | 1 | 式 |  |  | Ｃ 12 号
管路埋戻
|  | 1 | 式 |  |  | Ｃ 13 号
発生土処理
|  | 1 | 式 |  |  | Ｃ 14 号
計
単位当たり
小郡市

## 第 12 号 C代価表（金抜）
佐野古地内汚水枝線２工区築造工事
【 第 12 号 C代価表 】
管路掘削 | [7 empty] | 1 式 当り
名 称 ・ 規 格 | 数 量 |  | 単位 | 単 価 | 金 額 | 明細単価番号 | 基 準
機械掘削工(バックホウ)
ｸﾛｰﾗ型 0.45m3 ｸﾚｰﾝ付
|  | 340 | m3 |  |  | 施 12 号
計
単位当たり
小郡市

## 第 13 号 C代価表（金抜）
佐野古地内汚水枝線２工区築造工事
【 第 13 号 C代価表 】
管路埋戻 | [7 empty] | 1 式 当り
名 称 ・ 規 格 | 数 量 |  | 単位 | 単 価 | 金 額 | 明細単価番号 | 基 準
機械投入埋戻工(バックホウ)
ｸﾛｰﾗ型 0.45m3 ｸﾚｰﾝ付 土質区分:砂質土
改良土 |  | 179 | m3 |  |  | 施 13 号
機械投入埋戻工（バックホウ）
流用土 クローラ型 0.45m3 クレーン付き
|  | 31 | m3 |  |  | 単 1 号
計
単位当たり
小郡市

## 第 14 号 C代価表（金抜）
佐野古地内汚水枝線２工区築造工事
【 第 14 号 C代価表 】
発生土処理 | [7 empty] | 1 式 当り
名 称 ・ 規 格 | 数 量 |  | 単位 | 単 価 | 金 額 | 明細単価番号 | 基 準
発生土運搬工(10t積級､ 機械積込み)
運搬距離3.9km
BHｸﾛｰﾗ型 0.45m3 ｸﾚｰﾝ付 DID区間なし |  | 308 | m3 |  |  | 施 14 号
発生土運搬工(10t積級､ 機械積込み)
運搬距離4km
BHｸﾛｰﾗ型 0.45m3 ｸﾚｰﾝ付 DID区間なし |  | 31 | m3 |  |  | 施 15 号
建設発生土処分
|  | 308 | m3
計
単位当たり
小郡市

## 第 13 号 B代価表（金抜）
佐野古地内汚水枝線２工区築造工事
【 第 13 号 B代価表 】
管布設工 | [7 empty] | 1 式 当り
名 称 ・ 規 格 | 数 量 |  | 単位 | 単 価 | 金 額 | 明細単価番号 | 基 準
硬質塩化ビニル管設置工【材工共】
呼び径200mm
施工規模20ｍ以上 時間制約無 夜間作業無 |  | 175 | ｍ |  |  | 施 1 号
マンホール用可とう継手（ゴム製）
塩ビ管用 ◎200
|  | 6 | 個
計
単位当たり
小郡市

## 第 14 号 B代価表（金抜）
佐野古地内汚水枝線２工区築造工事
【 第 14 号 B代価表 】
管基礎工 | [7 empty] | 1 式 当り
名 称 ・ 規 格 | 数 量 |  | 単位 | 単 価 | 金 額 | 明細単価番号 | 基 準
砂基礎工
管上10ｃｍ 土留
|  | 54.5 | ｍ |  |  | Ｃ 15 号
砂基礎工
管上30ｃｍ 土留
|  | 121.2 | ｍ |  |  | Ｃ 4 号
計
単位当たり
小郡市

## 第 15 号 C代価表（金抜）
佐野古地内汚水枝線２工区築造工事
【 第 15 号 C代価表 】
砂基礎工 管上10ｃｍ 土留 | [7 empty] | 1 ｍ 当り
名 称 ・ 規 格 | 数 量 |  | 単位 | 単 価 | 金 額 | 明細単価番号 | 基 準
砂基礎工(機械施工)
土質区分:砂質土
|  | 0.34 | m3 |  |  | 施 16 号
計
単位当たり
小郡市

## 第 15 号 B代価表（金抜）
佐野古地内汚水枝線２工区築造工事
【 第 15 号 B代価表 】
管路土留工 | [7 empty] | 1 式 当り
名 称 ・ 規 格 | 数 量 |  | 単位 | 単 価 | 金 額 | 明細単価番号 | 基 準
アルミ矢板土留
|  | 1 | 式 |  |  | Ｃ 16 号
計
単位当たり
小郡市

## 第 16 号 C代価表（金抜）
佐野古地内汚水枝線２工区築造工事
【 第 16 号 C代価表 】
アルミ矢板土留 | [7 empty] | 1 式 当り
名 称 ・ 規 格 | 数 量 |  | 単位 | 単 価 | 金 額 | 明細単価番号 | 基 準
アルミ矢板建込工
|  | 1 | 式 |  |  | 単 8 号
アルミ矢板引抜工
|  | 1 | 式 |  |  | 単 9 号
土留支保工
軽量金属
|  | 1 | 式 |  |  | 単 10 号
アルミ矢板・支保工賃料
|  | 1 | 式 |  |  | 単 11 号
計
単位当たり
小郡市

## 第 8 号 単価表（金抜）
佐野古地内汚水枝線２工区築造工事
【 第 8 号 単価表 】
アルミ矢板建込工 | [7 empty] | 1 式 当り
名 称 ・ 規 格 | 数 量 |  | 単位 | 単 価 | 金 額 | 明細単価番号 | 基 準
アルミ矢板建込工(両側分)
掘削深 2.5ｍ以下
BHｸﾛｰﾗ型 0.45m3 ｸﾚｰﾝ付 |  | 179 | ｍ |  |  | 施 24 号
計
単位当たり
小郡市

## 第 9 号 単価表（金抜）
佐野古地内汚水枝線２工区築造工事
【 第 9 号 単価表 】
アルミ矢板引抜工 | [7 empty] | 1 式 当り
名 称 ・ 規 格 | 数 量 |  | 単位 | 単 価 | 金 額 | 明細単価番号 | 基 準
アルミ矢板引抜工(両側分)
掘削深 2.5ｍ以下
BHｸﾛｰﾗ型 0.45m3 ｸﾚｰﾝ付 |  | 179 | ｍ |  |  | 施 25 号
計
単位当たり
小郡市

## 第 10 号 単価表（金抜）
佐野古地内汚水枝線２工区築造工事
【 第 10 号 単価表 】
土留支保工 軽量金属 | [7 empty] | 1 式 当り
名 称 ・ 規 格 | 数 量 |  | 単位 | 単 価 | 金 額 | 明細単価番号 | 基 準
土留支保工(軽量金属支保工)
2段 3.5ｍ以下
水圧式ﾊﾟｲﾌﾟｻﾎﾟｰﾄ |  | 179 | ｍ |  |  | 施 26 号
計
単位当たり
小郡市

## 第 11 号 単価表（金抜）
佐野古地内汚水枝線２工区築造工事
【 第 11 号 単価表 】
アルミ矢板・支保工賃料 | [7 empty] | 1 式 当り
名 称 ・ 規 格 | 数 量 |  | 単位 | 単 価 | 金 額 | 明細単価番号 | 基 準
賃料 アルミ矢板 L=2.5m 支保工 2段
掘削深 2.0m＜H≦2.3m
|  | 1 | 式
計
単位当たり
小郡市

## 第 7 号 A代価表（金抜）
佐野古地内汚水枝線２工区築造工事
【 第 7 号 A代価表 】
マンホール工 | [7 empty] | 1 式 当り
名 称 ・ 規 格 | 数 量 |  | 単位 | 単 価 | 金 額 | 明細単価番号 | 基 準
組立マンホール工
|  | 1 | 式 |  |  | Ｂ 16 号
小型マンホール工
|  | 1 | 式 |  |  | Ｂ 17 号
計
小郡市

## 第 16 号 B代価表（金抜）
佐野古地内汚水枝線２工区築造工事
【 第 16 号 B代価表 】
組立マンホール工 | [7 empty] | 1 式 当り
名 称 ・ 規 格 | 数 量 |  | 単位 | 単 価 | 金 額 | 明細単価番号 | 基 準
組立１号マンホール
|  | 1 | 式 |  |  | Ｃ 17 号
計
単位当たり
小郡市

## 第 17 号 C代価表（金抜）
佐野古地内汚水枝線２工区築造工事
【 第 17 号 C代価表 】
組立１号マンホール | [7 empty] | 1 式 当り
名 称 ・ 規 格 | 数 量 |  | 単位 | 単 価 | 金 額 | 明細単価番号 | 基 準
組立1号マンホール材料費
|  | 1 | 式 |  |  | 単 12 号
組立マンホール設置工
1号(900mm) 3m以下
施工規模4箇所未満 時間制約無 夜間作業無 |  | 3 | 箇所 |  |  | 施 17 号
底部工(組立式)
基礎砕石+インバート
ｲﾝﾊﾞｰﾄ付底塊なし |  | 1 | 箇所 |  |  | 施 18 号
底部工(組立式)
基礎砕石のみ
ｲﾝﾊﾞｰﾄ付底塊なし |  | 2 | 箇所 |  |  | 施 21 号
削孔代 ◎200用 1号Ⅰ種（塩ビ管用）
|  | 1 | 箇所
計
単位当たり
小郡市

## 第 12 号 単価表（金抜）
佐野古地内汚水枝線２工区築造工事
【 第 12 号 単価表 】
組立1号マンホール材料費 | [7 empty] | 1 式 当り
名 称 ・ 規 格 | 数 量 |  | 単位 | 単 価 | 金 額 | 明細単価番号 | 基 準
人孔鉄蓋（受け枠共）◎600 T-14
浮上防止型 かぎ付
|  | 3 | 組
無収縮モルタル 25.0Kg
|  | 1 | 袋
無収縮モルタル 12.5Kg
|  | 2 | 袋
マンホール 調整リング
600×150
|  | 1 | 個
マンホール 調整リング
600×100
|  | 3 | 個
組立マンホール１号
斜壁 600×900×450
|  | 1 | 個
組立マンホール１号
斜壁 600×900×300
|  | 2 | 個
組立マンホール１号
躯体 900×1500
|  | 3 | 個
組立マンホール１号
底版 有効高130
|  | 3 | 個
計
単位当たり
小郡市

## 第 21 号 施工単価表（金抜）
佐野古地内汚水枝線２工区築造工事
【 第 21 号 施工単価表 】
底部工(組立式) 基礎砕石のみ | [7 empty] | 1 箇所 当り
(ｲﾝﾊﾞｰﾄ付底塊なし , )
名 称 ・ 規 格 | 数 量 |  | 単位 | 単 価 | 金 額 | 明細単価番号 | 基 準
再生ｸﾗｯｼｬﾗﾝ
RC40
|  | 0.228 | m3
計
単位当たり
小郡市

## 第 17 号 B代価表（金抜）
佐野古地内汚水枝線２工区築造工事
【 第 17 号 B代価表 】
小型マンホール工 | [7 empty] | 1 式 当り
名 称 ・ 規 格 | 数 量 |  | 単位 | 単 価 | 金 額 | 明細単価番号 | 基 準
小郡市型小口径マンホール用防護蓋
φ300用 かぎ付 台座込 G4 T-14
|  | 2 | 枚
小型マンホール工(塩化ビニル製)【材工共】
深2.0ｍ以下 本管径150･200mm 5箇所未満
径300mm 起点中間形式 防護蓋設置有(手間のみ) |  | 1 | 箇所 |  |  | 施 8 号
小型マンホール工(塩化ビニル製)【材工共】
深3.5ｍ以下 本管径150･200mm 5箇所未満
径300mm 起点中間形式 防護蓋設置有(手間のみ) |  | 1 | 箇所 |  |  | 施 2 号
計
単位当たり
小郡市

## 第 8 号 施工単価表（金抜）
佐野古地内汚水枝線２工区築造工事
【 第 8 号 施工単価表 】
小型マンホール工(塩化ビニル製)【材工共】 深2.0ｍ以下 本管径150･200mm 5箇所未満 | [7 empty] | 1 箇所 当り
(径300mm 起点中間形式 ,防護蓋設置有(手間のみ))
名 称 ・ 規 格 | 数 量 |  | 単位 | 単 価 | 金 額 | 明細単価番号 | 基 準
小型マンホール工(塩化ビニル製)
起点中間形式MH深2m以下管150mm･200mm
|  | 1 | 箇所
鋳鉄製防護蓋設置費［手間のみ］
小型マンホール（塩化ビニル製）
|  | 1 | 箇所
計
単位当たり
小郡市

## 第 8 号 A代価表（金抜）
佐野古地内汚水枝線２工区築造工事
【 第 8 号 A代価表 】
取付管工 | [7 empty] | 1 式 当り
名 称 ・ 規 格 | 数 量 |  | 単位 | 単 価 | 金 額 | 明細単価番号 | 基 準
管路土工
取付管
|  | 1 | 式 |  |  | Ｂ 18 号
取付管布設工
|  | 1 | 式 |  |  | Ｂ 19 号
計
小郡市

## 第 18 号 B代価表（金抜）
佐野古地内汚水枝線２工区築造工事
【 第 18 号 B代価表 】
管路土工 取付管 | [7 empty] | 1 式 当り
名 称 ・ 規 格 | 数 量 |  | 単位 | 単 価 | 金 額 | 明細単価番号 | 基 準
管路掘削
取付管
|  | 1 | 式 |  |  | Ｃ 18 号
管路埋戻
取付管
|  | 1 | 式 |  |  | Ｃ 19 号
発生土処理
取付管
|  | 1 | 式 |  |  | Ｃ 20 号
計
単位当たり
小郡市

## 第 18 号 C代価表（金抜）
佐野古地内汚水枝線２工区築造工事
【 第 18 号 C代価表 】
管路掘削 取付管 | [7 empty] | 1 式 当り
名 称 ・ 規 格 | 数 量 |  | 単位 | 単 価 | 金 額 | 明細単価番号 | 基 準
床掘り
土砂
|  | 38 | m3 |  |  | Ｐ 7 号
計
単位当たり
小郡市

## 第 19 号 C代価表（金抜）
佐野古地内汚水枝線２工区築造工事
【 第 19 号 C代価表 】
管路埋戻 取付管 | [7 empty] | 1 式 当り
名 称 ・ 規 格 | 数 量 |  | 単位 | 単 価 | 金 額 | 明細単価番号 | 基 準
埋戻し
埋戻し幅 W<1.0m
|  | 22 | m3 |  |  | 単 7 号
計
単位当たり
小郡市

## 第 20 号 C代価表（金抜）
佐野古地内汚水枝線２工区築造工事
【 第 20 号 C代価表 】
発生土処理 取付管 | [7 empty] | 1 式 当り
名 称 ・ 規 格 | 数 量 |  | 単位 | 単 価 | 金 額 | 明細単価番号 | 基 準
土砂等運搬
標準 ﾊﾞｯｸﾎｳ山積0.45m3(平積0.35m3) 土砂
4.5km以下 DID区間無 ﾀｲﾔ損耗費(良好)含む |  | 38 | m3 |  |  | Ｐ 8 号
建設発生土処分
|  | 38 | m3
計
単位当たり
小郡市

## 第 19 号 B代価表（金抜）
佐野古地内汚水枝線２工区築造工事
【 第 19 号 B代価表 】
取付管布設工 | [7 empty] | 1 式 当り
名 称 ・ 規 格 | 数 量 |  | 単位 | 単 価 | 金 額 | 明細単価番号 | 基 準
取付管布設および支管取付工【材工共】
管径150mm 取付管長3m未満
施工規模5箇所未満 時間制約無 夜間作業無 |  | 1 | 箇所 |  |  | 施 3 号
取付管布設および支管取付工【材工共】
管径150mm 取付管長3～5m未満
施工規模5箇所未満 時間制約無 夜間作業無 |  | 4 | 箇所 |  |  | 施 4 号
取付管布設および支管取付工【材工共】
管径150mm 取付管長5～12m未満
施工規模5箇所未満 時間制約無 夜間作業無 |  | 4 | 箇所 |  |  | 施 5 号
計
単位当たり
小郡市

## 第 9 号 A代価表（金抜）
佐野古地内汚水枝線２工区築造工事
【 第 9 号 A代価表 】
付帯工 | [7 empty] | 1 式 当り
名 称 ・ 規 格 | 数 量 |  | 単位 | 単 価 | 金 額 | 明細単価番号 | 基 準
舗装撤去工
|  | 1 | 式 |  |  | Ｂ 20 号
舗装復旧工
|  | 1 | 式 |  |  | Ｂ 21 号
区画線工
|  | 1 | 式 |  |  | Ｂ 22 号
計
小郡市

## 第 20 号 B代価表（金抜）
佐野古地内汚水枝線２工区築造工事
【 第 20 号 B代価表 】
舗装撤去工 | [7 empty] | 1 式 当り
名 称 ・ 規 格 | 数 量 |  | 単位 | 単 価 | 金 額 | 明細単価番号 | 基 準
舗装版切断
ｱｽﾌｧﾙﾄ舗装版 15cm以下
|  | 430 | ｍ |  |  | Ｐ 1 号
舗装版破砕
ｱｽﾌｧﾙﾄ舗装版 厚15cm以下
障害等無し 積込作業有 騒音振動対策不要 |  | 1,120 | m2 |  |  | Ｐ 2 号
舗装版切断汚泥 運搬費 昼間
運搬距離 0～5km
|  | 2 | m3
舗装版切断汚泥 処分費
|  | 2 | m3
殻運搬 舗装版破砕
機械(騒音対策不要､厚15cm以下)
6.5km以下 DID区間無 ﾀｲﾔ損耗費(良好)含む |  | 43 | m3 |  |  | Ｐ 3 号
産業廃棄物中間処理料ｱｽﾌｧﾙﾄ(掘削)
(積算単価)久留米県土管内
|  | 43 | m3
計
単位当たり
小郡市

## 第 21 号 B代価表（金抜）
佐野古地内汚水枝線２工区築造工事
【 第 21 号 B代価表 】
舗装復旧工 | [7 empty] | 1 式 当り
名 称 ・ 規 格 | 数 量 |  | 単位 | 単 価 | 金 額 | 明細単価番号 | 基 準
下層路盤(車道部)
全仕上り厚150mm 1層施工
再生ｸﾗｯｼｬﾗﾝ RC-40 |  | 192 | m2 |  |  | Ｐ 4 号
上層路盤(車道部)
全仕上り厚110mm 1層施工
再生粒度調整砕石 RM-25 |  | 193 | m2 |  |  | Ｐ 5 号
表層(車道･路肩部) 1層当り仕上厚30mm
再生密粒度ｱｽｺﾝ(13)
平均幅員1.4m未満 ﾌﾟﾗｲﾑｺｰﾄ 締固密度2.35 |  | 193 | m2 |  |  | Ｐ 6 号
表層工（本復旧）
|  | 1 | 式 |  |  | Ｃ 21 号
計
単位当たり
小郡市

## 第 21 号 C代価表（金抜）
佐野古地内汚水枝線２工区築造工事
【 第 21 号 C代価表 】
表層工（本復旧） | [7 empty] | 1 式 当り
名 称 ・ 規 格 | 数 量 |  | 単位 | 単 価 | 金 額 | 明細単価番号 | 基 準
表層(車道･路肩部) 1層当り仕上厚40mm
再生密粒度ｱｽｺﾝ(13)
平均幅員3.0m超 ﾌﾟﾗｲﾑｺｰﾄ 締固密度2.35 |  | 896 | m2 |  |  | Ｐ 9 号
不陸整正
17mm以上21mm未満
再生粒度調整砕石 RM25 |  | 896 | m2 |  |  | Ｐ 10 号
計
単位当たり
小郡市

## 第 22 号 B代価表（金抜）
佐野古地内汚水枝線２工区築造工事
【 第 22 号 B代価表 】
区画線工 | [7 empty] | 1 式 当り
名 称 ・ 規 格 | 数 量 |  | 単位 | 単 価 | 金 額 | 明細単価番号 | 基 準
区画線設置 溶融式手動 実線 15cm
塗布厚1.5mm 白
昼間 時間制約無 |  | 310 | ｍ |  |  | 施 7 号
区画線設置 溶融式手動 ｾﾞﾌﾞﾗ 45cm
塗布厚1.5mm 白
昼間 時間制約無 |  | 2 | ｍ |  |  | 施 9 号
区画線設置 溶融式手動 ｾﾞﾌﾞﾗ 15cm
塗布厚1.5mm 白
昼間 時間制約無 |  | 15.4 | ｍ |  |  | 施 10 号
区画線設置 溶融式手動 矢印･記号･文字15cm
塗布厚1.5mm 白
昼間 時間制約無 |  | 25 | ｍ |  |  | 施 11 号
計
単位当たり
小郡市

## 第 9 号 施工単価表（金抜）
佐野古地内汚水枝線２工区築造工事
【 第 9 号 施工単価表 】
区画線設置 溶融式手動 ｾﾞﾌﾞﾗ 45cm 塗布厚1.5mm 白 | [7 empty] | 1,000 ｍ 当り
(昼間 時間制約無 , )
名 称 ・ 規 格 | 数 量 |  | 単位 | 単 価 | 金 額 | 明細単価番号 | 基 準
区画線設置工 [溶融式手動]供用区間
ゼブラ 45cm制約無昼間単価
|  | 1,000 | ｍ
路面標示用塗料 3種1号
溶融式 ｶﾞﾗｽﾋﾞｰｽﾞ 15-18% 白
|  | 1,700 | kg
ｶﾞﾗｽﾋﾞｰｽﾞ
JISR3301
|  | 75 | kg
接着用ﾌﾟﾗｲﾏｰ 区画線用
ｱｽﾌｧﾙﾄ舗装
|  | 75 | kg
軽油(ﾊﾟﾄﾛｰﾙ給油)
1.2号
ｌ
諸 雑 費 （率＋丸め）
材料費の％ |  |  | ％
計
単位当たり
小郡市

## 第 10 号 施工単価表（金抜）
佐野古地内汚水枝線２工区築造工事
【 第 10 号 施工単価表 】
区画線設置 溶融式手動 ｾﾞﾌﾞﾗ 15cm 塗布厚1.5mm 白 | [7 empty] | 1,000 ｍ 当り
(昼間 時間制約無 , )
名 称 ・ 規 格 | 数 量 |  | 単位 | 単 価 | 金 額 | 明細単価番号 | 基 準
区画線設置工 [溶融式手動]供用区間
ゼブラ 15cm制約無昼間単価
|  | 1,000 | ｍ
路面標示用塗料 3種1号
溶融式 ｶﾞﾗｽﾋﾞｰｽﾞ 15-18% 白
|  | 570 | kg
ｶﾞﾗｽﾋﾞｰｽﾞ
JISR3301
|  | 25 | kg
接着用ﾌﾟﾗｲﾏｰ 区画線用
ｱｽﾌｧﾙﾄ舗装
|  | 25 | kg
軽油(ﾊﾟﾄﾛｰﾙ給油)
1.2号
ｌ
諸 雑 費 （率＋丸め）
材料費の％ |  |  | ％
計
単位当たり
小郡市

## 第 11 号 施工単価表（金抜）
佐野古地内汚水枝線２工区築造工事
【 第 11 号 施工単価表 】
区画線設置 溶融式手動 矢印･記号･文字15cm 塗布厚1.5mm 白 | [7 empty] | 1,000 ｍ 当り
(昼間 時間制約無 , )
名 称 ・ 規 格 | 数 量 |  | 単位 | 単 価 | 金 額 | 明細単価番号 | 基 準
区画線設置工 [溶融式手動]供用区間
文字等15cm換算 制約無 昼間
|  | 1,200 | ｍ
路面標示用塗料 3種1号
溶融式 ｶﾞﾗｽﾋﾞｰｽﾞ 15-18% 白
|  | 684 | kg
ｶﾞﾗｽﾋﾞｰｽﾞ
JISR3301
|  | 30 | kg
接着用ﾌﾟﾗｲﾏｰ 区画線用
ｱｽﾌｧﾙﾄ舗装
|  | 30 | kg
軽油(ﾊﾟﾄﾛｰﾙ給油)
1.2号
ｌ
諸 雑 費 （率＋丸め）
材料費の％ |  |  | ％
計
単位当たり
小郡市

## 第 10 号 A代価表（金抜）
佐野古地内汚水枝線２工区築造工事
【 第 10 号 A代価表 】
安全費 交通誘導員 | [6 empty] | 1 式 当り
名 称 ・ 規 格 | 数 量 | 単位 | 単 価 | 金 額 | 明細単価番号 | 基 準
交通誘導警備員B
人
計
小郡市