## 工事設計書（小郡市用）<鑑>（金抜）
令 和 ５ 年 度
工事設計書
工事名 | 干潟地内汚水枝線3工区築造工事
工事箇所 | 小郡市 干潟・山隈地内
工事概要 | 開削延長(呼び径200mm) L=170.4m
推進延長(呼び径250mm) L= 76.5m
1号人孔(組立式) N= 7箇所
取付管 N= 5箇所
付帯工 N= 1式
小郡市

## 本工事費内訳書（金抜）
干潟地内汚水枝線3工区築造工事
本工事費内訳書
費 目 ・ 工 種 ・ 種 別 ・ 細 目 | 数 量 |  | 単位 | 単 価 | 金 額 | 明細単価番号 | 基 準
下水道工事（２）01
|  | 1 | 式
管きょ工
管径200mm
|  | 1 | 式 |  |  | Ａ 1 号
管きょ工
小口径推進 管径250mm
|  | 1 | 式 |  |  | Ａ 2 号
立坑工
|  | 1 | 式 |  |  | Ａ 3 号
マンホール工
|  | 1 | 式 |  |  | Ａ 4 号
取付管工
|  | 1 | 式 |  |  | Ａ 5 号
付帯工
|  | 1 | 式 |  |  | Ａ 6 号
安全費
交通誘導員
|  | 1 | 式 |  |  | Ａ 7 号
直接工事費計
共通仮設費計
|  | 1 | 式
共通仮設費(積上げ)
|  | 1 | 式
運搬費
|  | 1 | 式
小郡市
干潟地内汚水枝線3工区築造工事
本工事費内訳書
費 目 ・ 工 種 ・ 種 別 ・ 細 目 | 数 量 |  | 単位 | 単 価 | 金 額 | 明細単価番号 | 基 準
仮設材等の運搬(１車１回) 往復
製品長12ｍ以内 片道運搬距離16km
割増なし |  | 2.4 | ｔ |  |  | 施 2 号
仮設材等の積込み･取卸し費
基地積込→現場→基地取卸
|  | 2.4 | ｔ |  |  | 施 3 号
事業損失防止施設費
|  | 1 | 式
事前家屋調査
外部調査 1面
|  | 3 | 棟
事前家屋調査
家屋外部・外構調査 1面
|  | 3 | 棟
役務費
|  | 1 | 式
土地借上料
借上3ヶ月 宅地見込地･農地と同等
借上面積100m2 |  | 1 | 式 |  |  | 施 4 号
共通仮設費(率化)
|  | 1 | 式
共通仮設費率分
|  | 1 | 式
純工事費
|  | 1 | 式
現場管理費
|  | 1 | 式
工事原価
|  | 1 | 式
小郡市
干潟地内汚水枝線3工区築造工事
本工事費内訳書
費 目 ・ 工 種 ・ 種 別 ・ 細 目 | 数 量 |  | 単位 | 単 価 | 金 額 | 明細単価番号 | 基 準
一般管理費等
|  | 1 | 式
工事価格
|  | 1 | 式
消費税等相当額
|  | 1 | 式
合計
小郡市

## 第 1 号 A代価表（金抜）
干潟地内汚水枝線3工区築造工事
【 第 1 号 A代価表 】
管きょ工 管径200mm | [7 empty] | 1 式 当り
名 称 ・ 規 格 | 数 量 |  | 単位 | 単 価 | 金 額 | 明細単価番号 | 基 準
管路土工
|  | 1 | 式 |  |  | Ｂ 1 号
管布設工
|  | 1 | 式 |  |  | Ｂ 2 号
管基礎工
|  | 1 | 式 |  |  | Ｂ 3 号
管路土留工
|  | 1 | 式 |  |  | Ｂ 4 号
計
小郡市

## 第 1 号 B代価表（金抜）
干潟地内汚水枝線3工区築造工事
【 第 1 号 B代価表 】
管路土工 | [7 empty] | 1 式 当り
名 称 ・ 規 格 | 数 量 |  | 単位 | 単 価 | 金 額 | 明細単価番号 | 基 準
管路掘削
|  | 1 | 式 |  |  | Ｃ 1 号
管路埋戻
|  | 1 | 式 |  |  | Ｃ 2 号
発生土処理
|  | 1 | 式 |  |  | Ｃ 3 号
計
単位当たり
小郡市

## 第 1 号 C代価表（金抜）
干潟地内汚水枝線3工区築造工事
【 第 1 号 C代価表 】
管路掘削 | [7 empty] | 1 式 当り
名 称 ・ 規 格 | 数 量 |  | 単位 | 単 価 | 金 額 | 明細単価番号 | 基 準
機械掘削工(バックホウ)
ｸﾛｰﾗ型 0.45m3 ｸﾚｰﾝ付
|  | 288 | m3 |  |  | 施 5 号
床掘り
土砂
土留無し 障害無し |  | 59 | m3 |  |  | Ｐ 1 号
計
単位当たり
小郡市

## 第 2 号 C代価表（金抜）
干潟地内汚水枝線3工区築造工事
【 第 2 号 C代価表 】
管路埋戻 | [7 empty] | 1 式 当り
名 称 ・ 規 格 | 数 量 |  | 単位 | 単 価 | 金 額 | 明細単価番号 | 基 準
機械投入埋戻工(バックホウ)
ｸﾛｰﾗ型 0.45m3 ｸﾚｰﾝ付
改良土 |  | 108 | m3 |  |  | 施 6 号
機械投入埋戻工(ﾊﾞｯｸﾎｳ)
クローラー型0.45m3クレーン付
流用土 |  | 86 | m3 |  |  | 単 4 号
埋戻工
W1＜1m
|  | 29 | m3 |  |  | 単 5 号
計
単位当たり
小郡市

## 第 4 号 単価表（金抜）
干潟地内汚水枝線3工区築造工事
【 第 4 号 単価表 】
機械投入埋戻工(ﾊﾞｯｸﾎｳ) クローラー型0.45m3クレーン付 | [7 empty] | 1 m3 当り
(流用土 , )
名 称 ・ 規 格 | 数 量 |  | 単位 | 単 価 | 金 額 | 明細単価番号 | 基 準
機械投入埋戻工(バックホウ)
ｸﾛｰﾗ型 0.45m3 ｸﾚｰﾝ付
流用土 |  | 1 | m3 |  |  | 施 53 号
積込(ルーズ)
土砂 土量50,000m3未満
|  | 1 | m3 |  |  | Ｐ 15 号
土砂等運搬
標準 ﾊﾞｯｸﾎｳ山積0.45m3(平積0.35m3) 土砂
4.5km以下 DID区間無 ﾀｲﾔ損耗費(良好)含む |  | 1 | m3 |  |  | Ｐ 2 号
計
単位当たり
小郡市

## 第 5 号 単価表（金抜）
干潟地内汚水枝線3工区築造工事
【 第 5 号 単価表 】
埋戻工 W1＜1m | [7 empty] | 1 m3 当り
名 称 ・ 規 格 | 数 量 |  | 単位 | 単 価 | 金 額 | 明細単価番号 | 基 準
埋戻し
最大埋戻幅1m未満
|  | 1 | m3 |  |  | Ｐ 3 号
改良土
地山状態
|  | 1.2 | m3
計
単位当たり
小郡市

## 第 3 号 C代価表（金抜）
干潟地内汚水枝線3工区築造工事
【 第 3 号 C代価表 】
発生土処理 | [7 empty] | 1 式 当り
名 称 ・ 規 格 | 数 量 |  | 単位 | 単 価 | 金 額 | 明細単価番号 | 基 準
発生土運搬工(10t積級､ 機械積込み)
運搬距離3.9km
BHｸﾛｰﾗ型 0.45m3 ｸﾚｰﾝ付 DID区間なし |  | 202 | m3 |  |  | 施 7 号
土砂等運搬
標準 ﾊﾞｯｸﾎｳ山積0.45m3(平積0.35m3) 土砂
4.5km以下 DID区間無 ﾀｲﾔ損耗費(良好)含む |  | 59 | m3 |  |  | Ｐ 2 号
建設発生土処分
|  | 261 | m3
計
単位当たり
小郡市

## 第 2 号 B代価表（金抜）
干潟地内汚水枝線3工区築造工事
【 第 2 号 B代価表 】
管布設工 | [7 empty] | 1 式 当り
名 称 ・ 規 格 | 数 量 |  | 単位 | 単 価 | 金 額 | 明細単価番号 | 基 準
硬質塩化ビニル管
|  | 168.3 | ｍ |  |  | Ｃ 4 号
継手類
|  | 1 | 式 |  |  | Ｃ 5 号
計
単位当たり
小郡市

## 第 4 号 C代価表（金抜）
干潟地内汚水枝線3工区築造工事
【 第 4 号 C代価表 】
硬質塩化ビニル管 | [7 empty] | 1 ｍ 当り
名 称 ・ 規 格 | 数 量 |  | 単位 | 単 価 | 金 額 | 明細単価番号 | 基 準
硬質塩化ビニル管設置工【材工共】
呼び径200mm
施工規模20ｍ以上 時間制約無 夜間作業無 |  | 1 | ｍ |  |  | 施 8 号
計
単位当たり
小郡市

## 第 5 号 C代価表（金抜）
干潟地内汚水枝線3工区築造工事
【 第 5 号 C代価表 】
継手類 | [7 empty] | 1 式 当り
名 称 ・ 規 格 | 数 量 |  | 単位 | 単 価 | 金 額 | 明細単価番号 | 基 準
マンホール用可とう継手（ゴム製）
塩ビ管用 ◎200
|  | 4 | 個
計
単位当たり
小郡市

## 第 3 号 B代価表（金抜）
干潟地内汚水枝線3工区築造工事
【 第 3 号 B代価表 】
管基礎工 | [7 empty] | 1 式 当り
名 称 ・ 規 格 | 数 量 |  | 単位 | 単 価 | 金 額 | 明細単価番号 | 基 準
砂基礎工
|  | 1 | 式 |  |  | Ｃ 6 号
計
単位当たり
小郡市

## 第 6 号 C代価表（金抜）
干潟地内汚水枝線3工区築造工事
【 第 6 号 C代価表 】
砂基礎工 | [7 empty] | 1 式 当り
名 称 ・ 規 格 | 数 量 |  | 単位 | 単 価 | 金 額 | 明細単価番号 | 基 準
砂基礎
管上30cm 土留
|  | 119.2 | ｍ |  |  | 単 6 号
砂基礎
管上10cm 素掘
|  | 49.1 | ｍ |  |  | 単 7 号
計
単位当たり
小郡市

## 第 6 号 単価表（金抜）
干潟地内汚水枝線3工区築造工事
【 第 6 号 単価表 】
砂基礎 管上30cm 土留 | [7 empty] | 1 ｍ 当り
名 称 ・ 規 格 | 数 量 |  | 単位 | 単 価 | 金 額 | 明細単価番号 | 基 準
砂基礎工(機械施工)
土質区分:砂
|  | 0.52 | m3 |  |  | 施 54 号
計
単位当たり
小郡市

## 第 7 号 単価表（金抜）
干潟地内汚水枝線3工区築造工事
【 第 7 号 単価表 】
砂基礎 管上10cm 素掘 | [7 empty] | 1 ｍ 当り
名 称 ・ 規 格 | 数 量 |  | 単位 | 単 価 | 金 額 | 明細単価番号 | 基 準
砂基礎工(機械施工)
土質区分:砂
|  | 0.31 | m3 |  |  | 施 54 号
計
単位当たり
小郡市

## 第 4 号 B代価表（金抜）
干潟地内汚水枝線3工区築造工事
【 第 4 号 B代価表 】
管路土留工 | [7 empty] | 1 式 当り
名 称 ・ 規 格 | 数 量 |  | 単位 | 単 価 | 金 額 | 明細単価番号 | 基 準
アルミ矢板土留
|  | 1 | 式 |  |  | Ｃ 7 号
計
単位当たり
小郡市

## 第 7 号 C代価表（金抜）
干潟地内汚水枝線3工区築造工事
【 第 7 号 C代価表 】
アルミ矢板土留 | [7 empty] | 1 式 当り
名 称 ・ 規 格 | 数 量 |  | 単位 | 単 価 | 金 額 | 明細単価番号 | 基 準
アルミ矢板建込工
|  | 1 | 式 |  |  | 単 8 号
アルミ矢板引抜工
|  | 1 | 式 |  |  | 単 9 号
土留支保工
軽量金属支保工
|  | 1 | 式 |  |  | 単 10 号
アルミ矢板・支保工賃料
|  | 1 | 式 |  |  | 単 11 号
計
単位当たり
小郡市

## 第 8 号 単価表（金抜）
干潟地内汚水枝線3工区築造工事
【 第 8 号 単価表 】
アルミ矢板建込工 | [7 empty] | 1 式 当り
名 称 ・ 規 格 | 数 量 |  | 単位 | 単 価 | 金 額 | 明細単価番号 | 基 準
アルミ矢板建込工(両側分)
掘削深 3.0ｍ以下
BHｸﾛｰﾗ型 0.45m3 ｸﾚｰﾝ付 |  | 120.4 | ｍ |  |  | 施 55 号
計
単位当たり
小郡市

## 第 9 号 単価表（金抜）
干潟地内汚水枝線3工区築造工事
【 第 9 号 単価表 】
アルミ矢板引抜工 | [7 empty] | 1 式 当り
名 称 ・ 規 格 | 数 量 |  | 単位 | 単 価 | 金 額 | 明細単価番号 | 基 準
アルミ矢板引抜工(両側分)
掘削深 3.0ｍ以下
BHｸﾛｰﾗ型 0.45m3 ｸﾚｰﾝ付 |  | 120.4 | ｍ |  |  | 施 56 号
計
単位当たり
小郡市

## 第 10 号 単価表（金抜）
干潟地内汚水枝線3工区築造工事
【 第 10 号 単価表 】
土留支保工 軽量金属支保工 | [7 empty] | 1 式 当り
名 称 ・ 規 格 | 数 量 |  | 単位 | 単 価 | 金 額 | 明細単価番号 | 基 準
土留支保工(軽量金属支保工)
2段 3.5ｍ以下
水圧式ﾊﾟｲﾌﾟｻﾎﾟｰﾄ |  | 120.4 | ｍ |  |  | 施 57 号
計
単位当たり
小郡市

## 第 11 号 単価表（金抜）
干潟地内汚水枝線3工区築造工事
【 第 11 号 単価表 】
アルミ矢板・支保工賃料 | [7 empty] | 1 式 当り
名 称 ・ 規 格 | 数 量 |  | 単位 | 単 価 | 金 額 | 明細単価番号 | 基 準
賃料 アルミ矢板 L=3.0m 支保工 2段
掘削深 2.5m＜H≦2.8m
|  | 1 | 式
計
単位当たり
小郡市

## 第 2 号 A代価表（金抜）
干潟地内汚水枝線3工区築造工事
【 第 2 号 A代価表 】
管きょ工 小口径推進 管径250mm | [7 empty] | 1 式 当り
名 称 ・ 規 格 | 数 量 |  | 単位 | 単 価 | 金 額 | 明細単価番号 | 基 準
高耐荷力推進工(泥土圧方式)
|  | 1 | 式 |  |  | Ｂ 5 号
立坑内管布設工
|  | 1 | 式 |  |  | Ｂ 6 号
仮設備工(小口径)
|  | 1 | 式 |  |  | Ｂ 7 号
推進水替工
|  | 1 | 式 |  |  | Ｂ 8 号
補助地盤改良工
|  | 1 | 式 |  |  | Ｂ 9 号
計
小郡市

## 第 5 号 B代価表（金抜）
干潟地内汚水枝線3工区築造工事
【 第 5 号 B代価表 】
高耐荷力推進工(泥土圧方式) | [7 empty] | 1 式 当り
名 称 ・ 規 格 | 数 量 |  | 単位 | 単 価 | 金 額 | 明細単価番号 | 基 準
推進用鉄筋コンクリート管
小口径泥土圧 先導体駆動方式
|  | 1 | 式 |  |  | Ｃ 8 号
発生土処理
小口径泥土圧 先導体駆動方式
|  | 1 | 式 |  |  | Ｃ 9 号
計
単位当たり
小郡市

## 第 8 号 C代価表（金抜）
干潟地内汚水枝線3工区築造工事
【 第 8 号 C代価表 】
推進用鉄筋コンクリート管 小口径泥土圧 先導体駆動方式 | [7 empty] | 1 式 当り
名 称 ・ 規 格 | 数 量 |  | 単位 | 単 価 | 金 額 | 明細単価番号 | 基 準
推進工法用鉄筋ｺﾝｸﾘｰﾄ管
先頭・標準短管１種 50 SJS φ250*1000
|  | 68 | 本
推進工法用鉄筋ｺﾝｸﾘｰﾄ管
最終短管１種 50 SJS φ250*1000
|  | 2 | 本
推進工法用鉄筋ｺﾝｸﾘｰﾄ管
可とう管１種 50 SJS φ250*1000
|  | 4 | 本
推進工(泥土圧方式)
呼び径250mm 礫･玉石混り土(低水位)[A]
ﾀｲﾌﾟⅠ－４ 車上ﾌﾟﾗﾝﾄ使用 |  | 73 | ｍ |  |  | Ｃ 46 号
スクリュコンベア類撤去工
呼び径250mm
ﾀｲﾌﾟⅠ－４ 管長1.0ｍ |  | 73 | ｍ |  |  | Ｃ 47 号
滑材注入工
呼び径250mm
滞水砂層･[A]土質 |  | 73 | ｍ |  |  | Ｃ 48 号
掘削添加材注入工(注水工)
|  | 73 | ｍ |  |  | Ｃ 49 号
計
単位当たり
小郡市

## 第 46 号 C代価表（金抜）
干潟地内汚水枝線3工区築造工事
【 第 46 号 C代価表 】
推進工(泥土圧方式) 呼び径250mm 礫･玉石混り土(低水位)[A]
(ﾀｲﾌﾟⅠ－４ ,車上ﾌﾟﾗﾝﾄ使用 )
名 称 ・ 規 格 | 数 量 |  | 単位 | 単 価 | 金 額 | 明細単価番号 | 基 準
土木一般世話役
人
特殊作業員
人
普通作業員
人
クレーン装置付トラック運転費
ﾍﾞｰｽﾄﾗｯｸ4t級 2.9t吊
ﾀｲﾌﾟⅠ－４ |  |  | 日
車上プラント用トラック運転費
4t積
|  | 2 | 台
機械器具損料(１)
半管 呼び径250mm
|  |  | 日 |  |  | 単 16 号
機械器具損料(２)
半管 呼び径250mm
|  |  | 日 |  |  | 単 17 号
諸 雑 費 （率＋丸め）
労務費・ｸﾚｰﾝ装置付 ﾄﾗｯｸ運転費の％ |  |  | ％
計
単位当たり
小郡市

## 第 16 号 単価表（金抜）
干潟地内汚水枝線3工区築造工事
【 第 16 号 単価表 】
機械器具損料(１) 半管 呼び径250mm | [6 empty] | 1 日 当り
名 称 ・ 規 格 | 数 量 | 単位 | 単 価 | 金 額 | 明細単価番号 | 基 準
推進装置
呼び径250
高耐･泥土･一工程(半管) 先導体駆動方式 |  | 時間
計
単位当たり
小郡市

## 第 17 号 単価表（金抜）
干潟地内汚水枝線3工区築造工事
【 第 17 号 単価表 】
機械器具損料(２) 半管 呼び径250mm | [7 empty] | 1 日 当り
名 称 ・ 規 格 | 数 量 |  | 単位 | 単 価 | 金 額 | 明細単価番号 | 基 準
先導体
呼び径250
|  | 1 | 個
標準ケーシング＆スクリュー
呼び径250
|  | 38 | 本
ピンチ弁
呼び径250
|  | 1 | 個
カッタヘッド
呼び径250
|  | 1 | 個
油圧ホース
L=5.0m
|  | 8 | 組
電気ケーブル
L=5.5m
|  | 7 | 組
計
単位当たり
小郡市

## 第 47 号 C代価表（金抜）
干潟地内汚水枝線3工区築造工事
【 第 47 号 C代価表 】
スクリュコンベア類撤去工 呼び径250mm
(ﾀｲﾌﾟⅠ－４ ,管長1.0ｍ )
名 称 ・ 規 格 | 数 量 | 単位 | 単 価 | 金 額 | 明細単価番号 | 基 準
土木一般世話役
人
特殊作業員
人
普通作業員
人
クレーン装置付トラック運転費
ﾍﾞｰｽﾄﾗｯｸ4t級 2.9t吊
ﾀｲﾌﾟⅠ－４ |  | 日
計
単位当たり
小郡市

## 第 48 号 C代価表（金抜）
干潟地内汚水枝線3工区築造工事
【 第 48 号 C代価表 】
滑材注入工 呼び径250mm | [7 empty] | 1 ｍ 当り
(滞水砂層･[A]土質 , )
名 称 ・ 規 格 | 数 量 |  | 単位 | 単 価 | 金 額 | 明細単価番号 | 基 準
IMG滑剤
一液性減摩剤
l
機械器具損料
|  | 1 | ｍ |  |  | 単 18 号
計
単位当たり
小郡市

## 第 18 号 単価表（金抜）
干潟地内汚水枝線3工区築造工事
【 第 18 号 単価表 】
機械器具損料 | [7 empty] | 5.3 ｍ 当り
名 称 ・ 規 格 | 数 量 |  | 単位 | 単 価 | 金 額 | 明細単価番号 | 基 準
ｸﾞﾗｳﾄﾎﾟﾝﾌﾟ[横型単筒]
吐出量30～70L/min
日
ｸﾞﾗｳﾄﾐｷｻ[上下2槽式]
撹拌容量200L×2
日
滑剤ホース
L=5.0m
|  | 8 | 本
計
単位当たり
小郡市

## 第 49 号 C代価表（金抜）
干潟地内汚水枝線3工区築造工事
【 第 49 号 C代価表 】
掘削添加材注入工(注水工) | [7 empty] | 1 ｍ 当り
名 称 ・ 規 格 | 数 量 |  | 単位 | 単 価 | 金 額 | 明細単価番号 | 基 準
スムーサーKM5
高吸水性掘削添加剤
|  | 0.19 | kg
機械器具損料
|  | 1 | ｍ |  |  | 単 19 号
計
単位当たり
小郡市

## 第 19 号 単価表（金抜）
干潟地内汚水枝線3工区築造工事
【 第 19 号 単価表 】
機械器具損料 | [7 empty] | 5.3 ｍ 当り
名 称 ・ 規 格 | 数 量 |  | 単位 | 単 価 | 金 額 | 明細単価番号 | 基 準
ｸﾞﾗｳﾄﾎﾟﾝﾌﾟ[横型単筒]
吐出量30～70L/min
日
ｸﾞﾗｳﾄﾐｷｻ[上下2槽式]
撹拌容量200L×2
日
添加剤ホース
|  | 8 | 本
計
単位当たり
小郡市

## 第 9 号 C代価表（金抜）
干潟地内汚水枝線3工区築造工事
【 第 9 号 C代価表 】
発生土処理 小口径泥土圧 先導体駆動方式 | [7 empty] | 1 式 当り
名 称 ・ 規 格 | 数 量 |  | 単位 | 単 価 | 金 額 | 明細単価番号 | 基 準
発生土運搬工(10t積級､ 機械積込み)
運搬距離3.9km
BHｸﾛｰﾗ型 0.45m3 ｸﾚｰﾝ付 DID区間なし |  | 11 | m3 |  |  | 施 7 号
建設発生土処分
|  | 11 | m3
計
単位当たり
小郡市

## 第 6 号 B代価表（金抜）
干潟地内汚水枝線3工区築造工事
【 第 6 号 B代価表 】
立坑内管布設工 | [7 empty] | 1 式 当り
名 称 ・ 規 格 | 数 量 |  | 単位 | 単 価 | 金 額 | 明細単価番号 | 基 準
鉄筋コンクリート管
|  | 1 | 式 |  |  | Ｃ 10 号
計
単位当たり
小郡市

## 第 10 号 C代価表（金抜）
干潟地内汚水枝線3工区築造工事
【 第 10 号 C代価表 】
鉄筋コンクリート管 | [7 empty] | 1 式 当り
名 称 ・ 規 格 | 数 量 |  | 単位 | 単 価 | 金 額 | 明細単価番号 | 基 準
鉄筋コンクリート管布設工
呼び径250mm
|  | 1.7 | ｍ |  |  | 施 9 号
計
単位当たり
小郡市

## 第 7 号 B代価表（金抜）
干潟地内汚水枝線3工区築造工事
【 第 7 号 B代価表 】
仮設備工(小口径) | [7 empty] | 1 式 当り
名 称 ・ 規 格 | 数 量 |  | 単位 | 単 価 | 金 額 | 明細単価番号 | 基 準
坑口
小口径
|  | 1 | 式 |  |  | Ｃ 11 号
鏡切り
|  | 1 | 式 |  |  | Ｃ 12 号
推進設備等設置撤去
|  | 1 | 式 |  |  | Ｃ 13 号
計
単位当たり
小郡市

## 第 11 号 C代価表（金抜）
干潟地内汚水枝線3工区築造工事
【 第 11 号 C代価表 】
坑口 小口径 | [7 empty] | 1 式 当り
名 称 ・ 規 格 | 数 量 |  | 単位 | 単 価 | 金 額 | 明細単価番号 | 基 準
坑口工(小口径泥土圧)
呼び径250mm
|  | 4 | 箇所 |  |  | 施 10 号
計
単位当たり
小郡市

## 第 12 号 C代価表（金抜）
干潟地内汚水枝線3工区築造工事
【 第 12 号 C代価表 】
鏡切り | [7 empty] | 1 式 当り
名 称 ・ 規 格 | 数 量 |  | 単位 | 単 価 | 金 額 | 明細単価番号 | 基 準
鏡切り工(小口径泥土圧)
呼び径250mm
小型立坑(鋼製ｹｰｼﾝｸﾞ) |  | 4 | 箇所 |  |  | 施 11 号
ｽｸﾗｯﾌﾟ
鉄屑 特級A(H1)
|  | -0.04 | ｔ
計
単位当たり
小郡市

## 第 13 号 C代価表（金抜）
干潟地内汚水枝線3工区築造工事
【 第 13 号 C代価表 】
推進設備等設置撤去 | [7 empty] | 1 式 当り
名 称 ・ 規 格 | 数 量 |  | 単位 | 単 価 | 金 額 | 明細単価番号 | 基 準
推進設備工(小口径泥土圧)
呼び径250mm
|  | 1 | 箇所 |  |  | 施 12 号
推進設備据換工(小口径泥土圧)
呼び径250mm
|  | 1 | 箇所 |  |  | 施 13 号
先導体据付工(小口径泥土圧)
管径250mm
|  | 1 | 箇所 |  |  | 施 14 号
先導体撤去工(小口径泥土圧)
管径250mm
|  | 2 | 箇所 |  |  | 施 15 号
計
単位当たり
小郡市

## 第 8 号 B代価表（金抜）
干潟地内汚水枝線3工区築造工事
【 第 8 号 B代価表 】
推進水替工 | [6 empty] | 1 式 当り
名 称 ・ 規 格 | 数 量 | 単位 | 単 価 | 金 額 | 明細単価番号 | 基 準
ポンプ運転工
作業時排水
排水量0～40未満 |  | 日 |  |  | 施 1 号
計
単位当たり
小郡市

## 第 9 号 B代価表（金抜）
干潟地内汚水枝線3工区築造工事
【 第 9 号 B代価表 】
補助地盤改良工 | [7 empty] | 1 式 当り
名 称 ・ 規 格 | 数 量 |  | 単位 | 単 価 | 金 額 | 明細単価番号 | 基 準
薬液注入
|  | 1 | 式 |  |  | Ｃ 14 号
計
単位当たり
小郡市

## 第 14 号 C代価表（金抜）
干潟地内汚水枝線3工区築造工事
【 第 14 号 C代価表 】
薬液注入 | [7 empty] | 1 式 当り
名 称 ・ 規 格 | 数 量 |  | 単位 | 単 価 | 金 額 | 明細単価番号 | 基 準
注入設備据付･解体工(車上)
二重管ｽﾄﾚｰﾅ工法
|  | 1 | 現場 |  |  | 施 16 号
No.104-2-1下流 薬液注入工
二重管ストレーナ工法 単相方式 2ｾｯﾄ
|  | 11 | 本 |  |  | 施 17 号
No.104-4-1上流 薬液注入工
二重管ストレーナ工法 単相方式 2ｾｯﾄ
|  | 13 | 本 |  |  | 施 18 号
No.104-4-1下流 薬液注入工
二重管ストレーナ工法 単相方式 2ｾｯﾄ
|  | 13 | 本 |  |  | 施 19 号
No.104-4-2上流 薬液注入工
二重管ストレーナ工法 単相方式 2ｾｯﾄ
|  | 11 | 本 |  |  | 施 20 号
計
単位当たり
小郡市

## 第 3 号 A代価表（金抜）
干潟地内汚水枝線3工区築造工事
【 第 3 号 A代価表 】
立坑工 | [7 empty] | 1 式 当り
名 称 ・ 規 格 | 数 量 |  | 単位 | 単 価 | 金 額 | 明細単価番号 | 基 準
鋼製ケーシング土留工及び土工
No.104-2-1 φ1500
|  | 1 | 式 |  |  | Ｂ 10 号
鋼製ケーシング土留工及び土工
No.104-4-1 φ2000
|  | 1 | 式 |  |  | Ｂ 11 号
鋼製ケーシング土留工及び土工
No.104-4-2 φ1500
|  | 1 | 式 |  |  | Ｂ 12 号
計
小郡市

## 第 10 号 B代価表（金抜）
干潟地内汚水枝線3工区築造工事
【 第 10 号 B代価表 】
鋼製ケーシング土留工及び土工 No.104-2-1 φ1500 | [7 empty] | 1 式 当り
名 称 ・ 規 格 | 数 量 |  | 単位 | 単 価 | 金 額 | 明細単価番号 | 基 準
圧入掘削積込工
No.104-2-1
|  | 1 | 式 |  |  | Ｃ 15 号
底版コンクリート
No.104-2-1
|  | 1 | 式 |  |  | Ｃ 16 号
圧入掘削設備
No.104-2-1
|  | 1 | 式 |  |  | Ｃ 17 号
鋼製ケーシング存置
No.104-2-1
|  | 1 | 式 |  |  | Ｃ 18 号
仮設ケーシング損料等
No.104-2-1
|  | 1 | 式 |  |  | Ｃ 19 号
立坑水替
No.104-2-1
|  | 1 | 式 |  |  | Ｃ 20 号
埋戻工
W1＜1m
|  | 0.7 | m3 |  |  | 単 1 号
流動化処理土
昼間搬入
|  | 2 | m3
泥水運搬処理
No.104-2-1
|  | 1 | 式 |  |  | Ｃ 21 号
円形覆工板撤去設置工
No.104-2-1
|  | 1 | 式 |  |  | Ｃ 22 号
ｽｸﾗｯﾌﾟ
鉄屑 特級A(H1)
|  | -0.42 | ｔ
計
小郡市
干潟地内汚水枝線3工区築造工事
【 第 10 号 B代価表 】 | （続 き）
鋼製ケーシング土留工及び土工 No.104-2-1 φ1500 | [7 empty] | 1 式 当り
名 称 ・ 規 格 | 数 量 |  | 単位 | 単 価 | 金 額 | 明細単価番号 | 基 準
単位当たり
小郡市

## 第 15 号 C代価表（金抜）
干潟地内汚水枝線3工区築造工事
【 第 15 号 C代価表 】
圧入掘削積込工 No.104-2-1 | [7 empty] | 1 式 当り
名 称 ・ 規 格 | 数 量 |  | 単位 | 単 価 | 金 額 | 明細単価番号 | 基 準
圧入掘削積込み工
粘性土 5＜N≦30
呼び径1500mm |  | 1.85 | ｍ |  |  | 施 21 号
圧入掘削積込み工
砂質土 N≦30
呼び径1500mm |  | 2.72 | ｍ |  |  | 施 22 号
土砂等運搬
標準 ﾊﾞｯｸﾎｳ山積0.45m3(平積0.35m3) 土砂
4.5km以下 DID区間無 ﾀｲﾔ損耗費(良好)含む |  | 8 | m3 |  |  | Ｐ 2 号
建設発生土処分
|  | 8 | m3
ケーシング溶接工
呼び径1500mm |  | 1 | 箇所 |  |  | 施 23 号
ケーシング引上げ工
呼び径1500mm |  | 1 | 箇所 |  |  | 施 24 号
ケーシング撤去工
呼び径1500mm |  | 1 | 箇所 |  |  | 施 25 号
計
単位当たり
小郡市

## 第 16 号 C代価表（金抜）
干潟地内汚水枝線3工区築造工事
【 第 16 号 C代価表 】
底版コンクリート No.104-2-1 | [7 empty] | 1 式 当り
名 称 ・ 規 格 | 数 量 |  | 単位 | 単 価 | 金 額 | 明細単価番号 | 基 準
底盤コンクリート打設工
|  | 1.8 | m3 |  |  | 施 26 号
計
単位当たり
小郡市

## 第 17 号 C代価表（金抜）
干潟地内汚水枝線3工区築造工事
【 第 17 号 C代価表 】
圧入掘削設備 No.104-2-1 | [7 empty] | 1 式 当り
名 称 ・ 規 格 | 数 量 |  | 単位 | 単 価 | 金 額 | 明細単価番号 | 基 準
機械設置撤去工
呼び径1500mm
|  | 1 | 回 |  |  | 施 27 号
計
単位当たり
小郡市

## 第 18 号 C代価表（金抜）
干潟地内汚水枝線3工区築造工事
【 第 18 号 C代価表 】
鋼製ケーシング存置 No.104-2-1 | [7 empty] | 1 式 当り
名 称 ・ 規 格 | 数 量 |  | 単位 | 単 価 | 金 額 | 明細単価番号 | 基 準
鋼製ケーシング存置
|  | 3.8 | ｍ |  |  | Ｃ 50 号
計
単位当たり
小郡市

## 第 50 号 C代価表（金抜）
干潟地内汚水枝線3工区築造工事
【 第 50 号 C代価表 】
鋼製ケーシング存置 | [7 empty] | 3.8 ｍ 当り
名 称 ・ 規 格 | 数 量 |  | 単位 | 単 価 | 金 額 | 明細単価番号 | 基 準
刃先
呼び径1500mm用
加工･接続費を含む |  | 1 | 個
鋼製ケーシング
呼び径1500mm
|  | 3.8 | ｍ
計
単位当たり
小郡市

## 第 19 号 C代価表（金抜）
干潟地内汚水枝線3工区築造工事
【 第 19 号 C代価表 】
仮設ケーシング損料等 No.104-2-1 | [7 empty] | 1 式 当り
名 称 ・ 規 格 | 数 量 |  | 単位 | 単 価 | 金 額 | 明細単価番号 | 基 準
仮設ケーシング損料
|  | 1 | 式 |  |  | Ｃ 51 号
計
単位当たり
小郡市

## 第 51 号 C代価表（金抜）
干潟地内汚水枝線3工区築造工事
【 第 51 号 C代価表 】
仮設ケーシング損料 | [7 empty] | 1 式 当り
名 称 ・ 規 格 | 数 量 |  | 単位 | 単 価 | 金 額 | 明細単価番号 | 基 準
仮設ケーシング損料
呼び径1500mm
|  | 1 | 式
計
単位当たり
小郡市

## 第 20 号 C代価表（金抜）
干潟地内汚水枝線3工区築造工事
【 第 20 号 C代価表 】
立坑水替 No.104-2-1 | [7 empty] | 1 式 当り
名 称 ・ 規 格 | 数 量 |  | 単位 | 単 価 | 金 額 | 明細単価番号 | 基 準
うわ水排水工
|  | 1 | 箇所 |  |  | 施 28 号
計
単位当たり
小郡市

## 第 1 号 単価表（金抜）
干潟地内汚水枝線3工区築造工事
【 第 1 号 単価表 】
埋戻工 W1＜1m | [7 empty] | 1 m3 当り
名 称 ・ 規 格 | 数 量 |  | 単位 | 単 価 | 金 額 | 明細単価番号 | 基 準
埋戻し
最大埋戻幅1m未満
|  | 1 | m3 |  |  | Ｐ 3 号
改良土
地山状態
|  | 1.2 | m3
計
単位当たり
小郡市

## 第 21 号 C代価表（金抜）
干潟地内汚水枝線3工区築造工事
【 第 21 号 C代価表 】
泥水運搬処理 No.104-2-1 | [7 empty] | 1 式 当り
名 称 ・ 規 格 | 数 量 |  | 単位 | 単 価 | 金 額 | 明細単価番号 | 基 準
スライム処理工
|  | 1 | 箇所 |  |  | 施 29 号
スライム処分工
H≦7.0ｍ 片道運搬距離12km
DID区間なし |  | 0.7 | m3 |  |  | Ｃ 52 号
処理・処分費用 中間処理 昼間
汚泥（スライム）
|  | 0.7 | m3
計
単位当たり
小郡市

## 第 52 号 C代価表（金抜）
干潟地内汚水枝線3工区築造工事
【 第 52 号 C代価表 】
スライム処分工 H≦7.0ｍ 片道運搬距離12km | [6 empty] | 10 m3 当り
(DID区間なし , )
名 称 ・ 規 格 | 数 量 | 単位 | 単 価 | 金 額 | 明細単価番号 | 基 準
汚泥吸排車運転
3.1～3.5t
日
計
単位当たり
小郡市

## 第 22 号 C代価表（金抜）
干潟地内汚水枝線3工区築造工事
【 第 22 号 C代価表 】
円形覆工板撤去設置工 No.104-2-1 | [7 empty] | 1 式 当り
名 称 ・ 規 格 | 数 量 |  | 単位 | 単 価 | 金 額 | 明細単価番号 | 基 準
円形覆工板設置工
呼び径1500mm
|  | 1 | 箇所 |  |  | 施 30 号
円形覆工板開閉工
呼び径1500mm
|  | 3 | 回 |  |  | 施 31 号
円形覆工板賃料等
呼び径1500mm
|  | 1 | 式 |  |  | 施 32 号
円形覆工板撤去工
呼び径1500mm
|  | 1 | 箇所 |  |  | 施 33 号
計
単位当たり
小郡市

## 第 11 号 B代価表（金抜）
干潟地内汚水枝線3工区築造工事
【 第 11 号 B代価表 】
鋼製ケーシング土留工及び土工 No.104-4-1 φ2000 | [7 empty] | 1 式 当り
名 称 ・ 規 格 | 数 量 |  | 単位 | 単 価 | 金 額 | 明細単価番号 | 基 準
圧入掘削積込工
No.104-4-1
|  | 1 | 式 |  |  | Ｃ 23 号
底盤コンクリート
No.104-4-1
|  | 1 | 式 |  |  | Ｃ 24 号
圧入掘削設備
No.104-4-1
|  | 1 | 式 |  |  | Ｃ 25 号
鋼製ケーシング存置
No.104-4-1
|  | 1 | 式 |  |  | Ｃ 26 号
仮設ケーシング損料等
No.104-4-1
|  | 1 | 式 |  |  | Ｃ 27 号
立坑水替
No.104-4-1
|  | 1 | 式 |  |  | Ｃ 28 号
埋戻工
W1＜1m
|  | 1 | m3 |  |  | 単 2 号
流動化処理土
昼間搬入
|  | 8 | m3
泥水運搬処理
No.104-4-1
|  | 1 | 式 |  |  | Ｃ 29 号
円形覆工板撤去設置工
No.104-4-1
|  | 1 | 式 |  |  | Ｃ 30 号
ｽｸﾗｯﾌﾟ
鉄屑 特級A(H1)
|  | -0.56 | ｔ
計
小郡市
干潟地内汚水枝線3工区築造工事
【 第 11 号 B代価表 】 | （続 き）
鋼製ケーシング土留工及び土工 No.104-4-1 φ2000 | [7 empty] | 1 式 当り
名 称 ・ 規 格 | 数 量 |  | 単位 | 単 価 | 金 額 | 明細単価番号 | 基 準
単位当たり
小郡市

## 第 23 号 C代価表（金抜）
干潟地内汚水枝線3工区築造工事
【 第 23 号 C代価表 】
圧入掘削積込工 No.104-4-1 | [7 empty] | 1 式 当り
名 称 ・ 規 格 | 数 量 |  | 単位 | 単 価 | 金 額 | 明細単価番号 | 基 準
圧入掘削積込み工
粘性土 5＜N≦30
呼び径2000mm |  | 2.27 | ｍ |  |  | 施 34 号
圧入掘削積込み工
砂質土 N≦30
呼び径2000mm |  | 3.32 | ｍ |  |  | 施 35 号
土砂等運搬
標準 ﾊﾞｯｸﾎｳ山積0.45m3(平積0.35m3) 土砂
4.5km以下 DID区間無 ﾀｲﾔ損耗費(良好)含む |  | 17 | m3 |  |  | Ｐ 2 号
建設発生土処分
|  | 17 | m3
ケーシング溶接工
呼び径2000mm |  | 1 | 箇所 |  |  | 施 36 号
ケーシング引上げ工
呼び径2000mm |  | 1 | 箇所 |  |  | 施 37 号
ケーシング撤去工
呼び径2000mm |  | 1 | 箇所 |  |  | 施 38 号
計
単位当たり
小郡市

## 第 24 号 C代価表（金抜）
干潟地内汚水枝線3工区築造工事
【 第 24 号 C代価表 】
底盤コンクリート No.104-4-1 | [7 empty] | 1 式 当り
名 称 ・ 規 格 | 数 量 |  | 単位 | 単 価 | 金 額 | 明細単価番号 | 基 準
底盤コンクリート打設工
|  | 3.1 | m3 |  |  | 施 26 号
計
単位当たり
小郡市

## 第 25 号 C代価表（金抜）
干潟地内汚水枝線3工区築造工事
【 第 25 号 C代価表 】
圧入掘削設備 No.104-4-1 | [7 empty] | 1 式 当り
名 称 ・ 規 格 | 数 量 |  | 単位 | 単 価 | 金 額 | 明細単価番号 | 基 準
機械設置撤去工
呼び径2000mm
|  | 1 | 回 |  |  | 施 39 号
計
単位当たり
小郡市

## 第 26 号 C代価表（金抜）
干潟地内汚水枝線3工区築造工事
【 第 26 号 C代価表 】
鋼製ケーシング存置 No.104-4-1 | [7 empty] | 1 式 当り
名 称 ・ 規 格 | 数 量 |  | 単位 | 単 価 | 金 額 | 明細単価番号 | 基 準
鋼製ケーシング存置
|  | 4.8 | ｍ |  |  | Ｃ 53 号
計
単位当たり
小郡市

## 第 53 号 C代価表（金抜）
干潟地内汚水枝線3工区築造工事
【 第 53 号 C代価表 】
鋼製ケーシング存置 | [7 empty] | 4.8 ｍ 当り
名 称 ・ 規 格 | 数 量 |  | 単位 | 単 価 | 金 額 | 明細単価番号 | 基 準
刃先
呼び径2000mm用
加工･接続費を含む |  | 1 | 個
鋼製ケーシング
呼び径2000mm
|  | 4.8 | ｍ
計
単位当たり
小郡市

## 第 27 号 C代価表（金抜）
干潟地内汚水枝線3工区築造工事
【 第 27 号 C代価表 】
仮設ケーシング損料等 No.104-4-1 | [7 empty] | 1 式 当り
名 称 ・ 規 格 | 数 量 |  | 単位 | 単 価 | 金 額 | 明細単価番号 | 基 準
仮設ケーシング損料
|  | 1 | 式 |  |  | Ｃ 54 号
計
単位当たり
小郡市

## 第 54 号 C代価表（金抜）
干潟地内汚水枝線3工区築造工事
【 第 54 号 C代価表 】
仮設ケーシング損料 | [7 empty] | 1 式 当り
名 称 ・ 規 格 | 数 量 |  | 単位 | 単 価 | 金 額 | 明細単価番号 | 基 準
仮設ケーシング損料
呼び径2000mm
|  | 1 | 式
計
単位当たり
小郡市

## 第 28 号 C代価表（金抜）
干潟地内汚水枝線3工区築造工事
【 第 28 号 C代価表 】
立坑水替 No.104-4-1 | [7 empty] | 1 式 当り
名 称 ・ 規 格 | 数 量 |  | 単位 | 単 価 | 金 額 | 明細単価番号 | 基 準
うわ水排水工
|  | 1 | 箇所 |  |  | 施 28 号
計
単位当たり
小郡市

## 第 2 号 単価表（金抜）
干潟地内汚水枝線3工区築造工事
【 第 2 号 単価表 】
埋戻工 W1＜1m | [7 empty] | 1 m3 当り
名 称 ・ 規 格 | 数 量 |  | 単位 | 単 価 | 金 額 | 明細単価番号 | 基 準
埋戻し
最大埋戻幅1m未満
|  | 1 | m3 |  |  | Ｐ 3 号
改良土
地山状態
|  | 1.2 | m3
計
単位当たり
小郡市

## 第 29 号 C代価表（金抜）
干潟地内汚水枝線3工区築造工事
【 第 29 号 C代価表 】
泥水運搬処理 No.104-4-1 | [7 empty] | 1 式 当り
名 称 ・ 規 格 | 数 量 |  | 単位 | 単 価 | 金 額 | 明細単価番号 | 基 準
スライム処理工
|  | 1 | 箇所 |  |  | 施 29 号
スライム処分工
H≦7.0ｍ 片道運搬距離12km
DID区間なし |  | 1.2 | m3 |  |  | Ｃ 52 号
処理・処分費用 中間処理 昼間
汚泥（スライム）
|  | 1.2 | m3
計
単位当たり
小郡市

## 第 30 号 C代価表（金抜）
干潟地内汚水枝線3工区築造工事
【 第 30 号 C代価表 】
円形覆工板撤去設置工 No.104-4-1 | [7 empty] | 1 式 当り
名 称 ・ 規 格 | 数 量 |  | 単位 | 単 価 | 金 額 | 明細単価番号 | 基 準
円形覆工板設置工
呼び径2000mm
|  | 1 | 箇所 |  |  | 施 40 号
円形覆工板開閉工
呼び径2000mm
|  | 2 | 回 |  |  | 施 41 号
円形覆工板賃料等
呼び径2000mm
|  | 1 | 式 |  |  | 施 42 号
円形覆工板撤去工
呼び径2000mm
|  | 1 | 箇所 |  |  | 施 43 号
計
単位当たり
小郡市

## 第 12 号 B代価表（金抜）
干潟地内汚水枝線3工区築造工事
【 第 12 号 B代価表 】
鋼製ケーシング土留工及び土工 No.104-4-2 φ1500 | [7 empty] | 1 式 当り
名 称 ・ 規 格 | 数 量 |  | 単位 | 単 価 | 金 額 | 明細単価番号 | 基 準
ケーシング撤去工
|  | 1 | 式 |  |  | Ｃ 31 号
埋戻工
W1＜1m
|  | 0.7 | m3 |  |  | 単 3 号
流動化処理土
昼間搬入
|  | 2 | m3
計
単位当たり
小郡市

## 第 31 号 C代価表（金抜）
干潟地内汚水枝線3工区築造工事
【 第 31 号 C代価表 】
ケーシング撤去工 | [7 empty] | 1 式 当り
名 称 ・ 規 格 | 数 量 |  | 単位 | 単 価 | 金 額 | 明細単価番号 | 基 準
ケーシング撤去工
呼び径1500mm |  | 1 | 箇所 |  |  | 施 25 号
計
単位当たり
小郡市

## 第 3 号 単価表（金抜）
干潟地内汚水枝線3工区築造工事
【 第 3 号 単価表 】
埋戻工 W1＜1m | [7 empty] | 1 m3 当り
名 称 ・ 規 格 | 数 量 |  | 単位 | 単 価 | 金 額 | 明細単価番号 | 基 準
埋戻し
最大埋戻幅1m未満
|  | 1 | m3 |  |  | Ｐ 3 号
改良土
地山状態
|  | 1.2 | m3
計
単位当たり
小郡市

## 第 4 号 A代価表（金抜）
干潟地内汚水枝線3工区築造工事
【 第 4 号 A代価表 】
マンホール工 | [7 empty] | 1 式 当り
名 称 ・ 規 格 | 数 量 |  | 単位 | 単 価 | 金 額 | 明細単価番号 | 基 準
組立マンホール工
|  | 1 | 式 |  |  | Ｂ 13 号
計
小郡市

## 第 13 号 B代価表（金抜）
干潟地内汚水枝線3工区築造工事
【 第 13 号 B代価表 】
組立マンホール工 | [7 empty] | 1 式 当り
名 称 ・ 規 格 | 数 量 |  | 単位 | 単 価 | 金 額 | 明細単価番号 | 基 準
組立1号マンホール
|  | 1 | 式 |  |  | Ｃ 32 号
組立１号楕円マンホール
|  | 1 | 式 |  |  | Ｃ 33 号
計
単位当たり
小郡市

## 第 32 号 C代価表（金抜）
干潟地内汚水枝線3工区築造工事
【 第 32 号 C代価表 】
組立1号マンホール | [7 empty] | 1 式 当り
名 称 ・ 規 格 | 数 量 |  | 単位 | 単 価 | 金 額 | 明細単価番号 | 基 準
組立1号マンホール材料費
|  | 1 | 式 |  |  | 単 12 号
削孔代 ◎150用 1号Ⅰ種（塩ビ管用）
|  | 2 | 箇所
削孔代 ◎200用 1号Ⅰ種（塩ビ管用）
|  | 1 | 箇所
削孔代 ◎250用 1号Ⅰ種（ﾋｭｰﾑ管用）
|  | 2 | 箇所
底部工(組立式)
インバート+基礎砕石
ｲﾝﾊﾞｰﾄ付底塊なし |  | 5 | 箇所 |  |  | 施 44 号
底部工(組立式)
基礎砕石のみ
ｲﾝﾊﾞｰﾄ付底塊なし |  | 1 | 箇所 |  |  | 施 45 号
組立マンホール設置工
1号(900mm) 3m以下
施工規模4箇所以上 時間制約無 夜間作業無 |  | 3 | 箇所 |  |  | 施 46 号
組立マンホール設置工
1号(900mm) 3m超～4m以下
施工規模4箇所以上 時間制約無 夜間作業無 |  | 3 | 箇所 |  |  | 施 47 号
調整コンクリート工
|  | 3 | 箇所 |  |  | 単 13 号
計
単位当たり
小郡市

## 第 12 号 単価表（金抜）
干潟地内汚水枝線3工区築造工事
【 第 12 号 単価表 】
組立1号マンホール材料費 | [7 empty] | 1 式 当り
名 称 ・ 規 格 | 数 量 |  | 単位 | 単 価 | 金 額 | 明細単価番号 | 基 準
人孔鉄蓋（受け枠共）◎600 T-14
浮上防止型 かぎ付
|  | 6 | 組
無収縮モルタル 12.5Kg
|  | 4 | 袋
無収縮モルタル 25.0Kg
|  | 2 | 袋
組立マンホール１号
底版 有効高130
|  | 6 | 個
組立マンホール１号
躯体 900×600
|  | 1 | 個
組立マンホール１号
躯体 900×900
|  | 1 | 個
組立マンホール１号
躯体 900×1800
|  | 4 | 個
組立マンホール１号
直壁 900×900
|  | 1 | 個
組立マンホール１号
直壁 900×1500
|  | 2 | 個
組立マンホール１号
斜壁 600×900×300
|  | 1 | 個
組立マンホール１号
斜壁 600×900×450
|  | 5 | 個
マンホール 調整リング
600×100
|  | 9 | 個
小郡市
干潟地内汚水枝線3工区築造工事
【 第 12 号 単価表 】 | （続 き）
組立1号マンホール材料費 | [7 empty] | 1 式 当り
名 称 ・ 規 格 | 数 量 |  | 単位 | 単 価 | 金 額 | 明細単価番号 | 基 準
マンホール 調整リング
600×150
|  | 1 | 個
計
単位当たり
小郡市

## 第 13 号 単価表（金抜）
干潟地内汚水枝線3工区築造工事
【 第 13 号 単価表 】
調整コンクリート工 | [7 empty] | 1 箇所 当り
名 称 ・ 規 格 | 数 量 |  | 単位 | 単 価 | 金 額 | 明細単価番号 | 基 準
コンクリート 人力打設
無筋･鉄筋構造物 18-8-25高炉W/C60%
一般養生 |  | 0.19 | m3 |  |  | Ｐ 17 号
型枠
一般型枠 鉄筋･無筋構造物
|  | 0.67 | m2 |  |  | Ｐ 18 号
計
単位当たり
小郡市

## 第 33 号 C代価表（金抜）
干潟地内汚水枝線3工区築造工事
【 第 33 号 C代価表 】
組立１号楕円マンホール | [7 empty] | 1 式 当り
名 称 ・ 規 格 | 数 量 |  | 単位 | 単 価 | 金 額 | 明細単価番号 | 基 準
組立楕円１号マンホール材料費
|  | 1 | 式 |  |  | 単 14 号
削孔代 ◎150用 1号Ⅰ種（塩ビ管用）
|  | 1 | 箇所
底部工(組立式)
インバート+基礎砕石
ｲﾝﾊﾞｰﾄ付底塊なし |  | 1 | 箇所 |  |  | 施 48 号
組立マンホール設置工
0号(750mm)･楕円 2m超～3m以下
施工規模4箇所以上 時間制約無 夜間作業無 |  | 1 | 箇所 |  |  | 施 49 号
計
単位当たり
小郡市

## 第 14 号 単価表（金抜）
干潟地内汚水枝線3工区築造工事
【 第 14 号 単価表 】
組立楕円１号マンホール材料費 | [7 empty] | 1 式 当り
名 称 ・ 規 格 | 数 量 |  | 単位 | 単 価 | 金 額 | 明細単価番号 | 基 準
人孔鉄蓋（受け枠共）◎600 T-14
浮上防止型 かぎ付
|  | 1 | 組
無収縮モルタル 25.0Kg
|  | 1 | 袋
楕円組立マンホール１号
底版 600×900用
|  | 1 | 個
楕円組立マンホール１号
躯体 600×900×900
|  | 2 | 個
楕円組立マンホール１号
斜壁 600×900×600
|  | 1 | 個
マンホール 調整リング
600×100
|  | 1 | 個
計
単位当たり
小郡市

## 第 5 号 A代価表（金抜）
干潟地内汚水枝線3工区築造工事
【 第 5 号 A代価表 】
取付管工 | [7 empty] | 1 式 当り
名 称 ・ 規 格 | 数 量 |  | 単位 | 単 価 | 金 額 | 明細単価番号 | 基 準
管路土工
|  | 1 | 式 |  |  | Ｂ 14 号
取付管布設工
|  | 1 | 式 |  |  | Ｂ 15 号
計
小郡市

## 第 14 号 B代価表（金抜）
干潟地内汚水枝線3工区築造工事
【 第 14 号 B代価表 】
管路土工 | [7 empty] | 1 式 当り
名 称 ・ 規 格 | 数 量 |  | 単位 | 単 価 | 金 額 | 明細単価番号 | 基 準
管路掘削
取付管
|  | 1 | 式 |  |  | Ｃ 34 号
管路埋戻
取付管
|  | 1 | 式 |  |  | Ｃ 35 号
発生土処理
取付管
|  | 1 | 式 |  |  | Ｃ 36 号
計
単位当たり
小郡市

## 第 34 号 C代価表（金抜）
干潟地内汚水枝線3工区築造工事
【 第 34 号 C代価表 】
管路掘削 取付管 | [7 empty] | 1 式 当り
名 称 ・ 規 格 | 数 量 |  | 単位 | 単 価 | 金 額 | 明細単価番号 | 基 準
床掘り
土砂
土留無し 障害無し |  | 7 | m3 |  |  | Ｐ 4 号
計
単位当たり
小郡市

## 第 35 号 C代価表（金抜）
干潟地内汚水枝線3工区築造工事
【 第 35 号 C代価表 】
管路埋戻 取付管 | [7 empty] | 1 式 当り
名 称 ・ 規 格 | 数 量 |  | 単位 | 単 価 | 金 額 | 明細単価番号 | 基 準
埋戻
W1＜1m
|  | 3 | m3 |  |  | 単 15 号
計
単位当たり
小郡市

## 第 15 号 単価表（金抜）
干潟地内汚水枝線3工区築造工事
【 第 15 号 単価表 】
埋戻 W1＜1m | [7 empty] | 1 m3 当り
名 称 ・ 規 格 | 数 量 |  | 単位 | 単 価 | 金 額 | 明細単価番号 | 基 準
埋戻し
最大埋戻幅1m未満
|  | 1 | m3 |  |  | Ｐ 3 号
改良土
地山状態
|  | 1.2 | m3
計
単位当たり
小郡市

## 第 36 号 C代価表（金抜）
干潟地内汚水枝線3工区築造工事
【 第 36 号 C代価表 】
発生土処理 取付管 | [7 empty] | 1 式 当り
名 称 ・ 規 格 | 数 量 |  | 単位 | 単 価 | 金 額 | 明細単価番号 | 基 準
土砂等運搬
標準 ﾊﾞｯｸﾎｳ山積0.45m3(平積0.35m3) 土砂
4.5km以下 DID区間無 ﾀｲﾔ損耗費(良好)含む |  | 7 | m3 |  |  | Ｐ 2 号
建設発生土処分
|  | 7 | m3
計
単位当たり
小郡市

## 第 15 号 B代価表（金抜）
干潟地内汚水枝線3工区築造工事
【 第 15 号 B代価表 】
取付管布設工 | [7 empty] | 1 式 当り
名 称 ・ 規 格 | 数 量 |  | 単位 | 単 価 | 金 額 | 明細単価番号 | 基 準
取付管
硬質塩化ビニル管 管径150mm
|  | 1 | 式 |  |  | Ｃ 37 号
計
単位当たり
小郡市

## 第 37 号 C代価表（金抜）
干潟地内汚水枝線3工区築造工事
【 第 37 号 C代価表 】
取付管 硬質塩化ビニル管 管径150mm | [7 empty] | 1 式 当り
名 称 ・ 規 格 | 数 量 |  | 単位 | 単 価 | 金 額 | 明細単価番号 | 基 準
取付管布設および支管取付工【材工共】
管径150mm 取付管長3m未満
施工規模5箇所以上 時間制約無 夜間作業無 |  | 2 | 箇所 |  |  | 施 50 号
取付管布設および支管取付工【材工共】
管径150mm 取付管長3m未満
施工規模5箇所以上 時間制約無 夜間作業無 |  | 3 | 箇所 |  |  | 施 51 号
マンホール用可とう継手（ゴム製）
塩ビ管用 ◎150
|  | 3 | 個
計
単位当たり
小郡市

## 第 6 号 A代価表（金抜）
干潟地内汚水枝線3工区築造工事
【 第 6 号 A代価表 】
付帯工 | [7 empty] | 1 式 当り
名 称 ・ 規 格 | 数 量 |  | 単位 | 単 価 | 金 額 | 明細単価番号 | 基 準
舗装撤去工
|  | 1 | 式 |  |  | Ｂ 16 号
舗装復旧工
|  | 1 | 式 |  |  | Ｂ 17 号
計
小郡市

## 第 16 号 B代価表（金抜）
干潟地内汚水枝線3工区築造工事
【 第 16 号 B代価表 】
舗装撤去工 | [7 empty] | 1 式 当り
名 称 ・ 規 格 | 数 量 |  | 単位 | 単 価 | 金 額 | 明細単価番号 | 基 準
舗装版切断
|  | 1 | 式 |  |  | Ｃ 38 号
舗装版破砕
|  | 1 | 式 |  |  | Ｃ 39 号
殻運搬処理
|  | 1 | 式 |  |  | Ｃ 40 号
計
単位当たり
小郡市

## 第 38 号 C代価表（金抜）
干潟地内汚水枝線3工区築造工事
【 第 38 号 C代価表 】
舗装版切断 | [7 empty] | 1 式 当り
名 称 ・ 規 格 | 数 量 |  | 単位 | 単 価 | 金 額 | 明細単価番号 | 基 準
舗装版切断
ｱｽﾌｧﾙﾄ舗装版 15cm以下
|  | 390 | ｍ |  |  | Ｐ 5 号
計
単位当たり
小郡市

## 第 39 号 C代価表（金抜）
干潟地内汚水枝線3工区築造工事
【 第 39 号 C代価表 】
舗装版破砕 | [7 empty] | 1 式 当り
名 称 ・ 規 格 | 数 量 |  | 単位 | 単 価 | 金 額 | 明細単価番号 | 基 準
舗装版破砕
ｱｽﾌｧﾙﾄ舗装版 厚15cm以下
障害等無し 積込作業有 騒音振動対策不要 |  | 696 | m2 |  |  | Ｐ 6 号
計
単位当たり
小郡市

## 第 40 号 C代価表（金抜）
干潟地内汚水枝線3工区築造工事
【 第 40 号 C代価表 】
殻運搬処理 | [7 empty] | 1 式 当り
名 称 ・ 規 格 | 数 量 |  | 単位 | 単 価 | 金 額 | 明細単価番号 | 基 準
殻運搬 舗装版破砕
機械(騒音対策不要､厚15cm以下)
6.5km以下 DID区間無 ﾀｲﾔ損耗費(良好)含む |  | 25 | m3 |  |  | Ｐ 7 号
産業廃棄物中間処理料ｱｽﾌｧﾙﾄ(掘削)
(積算単価)久留米県土管内
|  | 25 | m3
舗装版切断汚泥 運搬費 昼間
運搬距離 5～10km
|  | 2 | m3
舗装版切断汚泥 処分費
|  | 2 | m3
計
単位当たり
小郡市

## 第 17 号 B代価表（金抜）
干潟地内汚水枝線3工区築造工事
【 第 17 号 B代価表 】
舗装復旧工 | [7 empty] | 1 式 当り
名 称 ・ 規 格 | 数 量 |  | 単位 | 単 価 | 金 額 | 明細単価番号 | 基 準
下層路盤工
|  | 1 | 式 |  |  | Ｃ 41 号
上層路盤工
|  | 1 | 式 |  |  | Ｃ 42 号
不陸整正工
|  | 1 | 式 |  |  | Ｃ 43 号
表層工
|  | 1 | 式 |  |  | Ｃ 44 号
区画線工
|  | 1 | 式 |  |  | Ｃ 45 号
計
単位当たり
小郡市

## 第 41 号 C代価表（金抜）
干潟地内汚水枝線3工区築造工事
【 第 41 号 C代価表 】
下層路盤工 | [7 empty] | 1 式 当り
名 称 ・ 規 格 | 数 量 |  | 単位 | 単 価 | 金 額 | 明細単価番号 | 基 準
下層路盤(車道部)
全仕上り厚150mm 1層施工
再生ｸﾗｯｼｬﾗﾝ RC-40 |  | 173 | m2 |  |  | Ｐ 8 号
計
単位当たり
小郡市

## 第 42 号 C代価表（金抜）
干潟地内汚水枝線3工区築造工事
【 第 42 号 C代価表 】
上層路盤工 | [7 empty] | 1 式 当り
名 称 ・ 規 格 | 数 量 |  | 単位 | 単 価 | 金 額 | 明細単価番号 | 基 準
上層路盤(車道部)
全仕上り厚110mm 1層施工
再生粒度調整砕石 RM-25 |  | 174 | m2 |  |  | Ｐ 9 号
計
単位当たり
小郡市

## 第 43 号 C代価表（金抜）
干潟地内汚水枝線3工区築造工事
【 第 43 号 C代価表 】
不陸整正工 | [7 empty] | 1 式 当り
名 称 ・ 規 格 | 数 量 |  | 単位 | 単 価 | 金 額 | 明細単価番号 | 基 準
不陸整正
17mm以上21mm未満
再生粒度調整砕石 RM25 |  | 514 | m2 |  |  | Ｐ 10 号
計
単位当たり
小郡市

## 第 44 号 C代価表（金抜）
干潟地内汚水枝線3工区築造工事
【 第 44 号 C代価表 】
表層工 | [7 empty] | 1 式 当り
名 称 ・ 規 格 | 数 量 |  | 単位 | 単 価 | 金 額 | 明細単価番号 | 基 準
表層(車道･路肩部) 1層当り仕上厚30mm
再生密粒度ｱｽｺﾝ(13) 【仮復旧】
平均幅員1.4m未満 ﾌﾟﾗｲﾑｺｰﾄ 締固密度2.35 |  | 174 | m2 |  |  | Ｐ 11 号
表層(車道･路肩部) 1層当り仕上厚40mm
再生密粒度ｱｽｺﾝ(13) 【本復旧】
平均幅員1.4～3.0m以下 ﾌﾟﾗｲﾑｺｰﾄ 締固密度2.35 |  | 319 | m2 |  |  | Ｐ 12 号
表層(車道･路肩部) 1層当り仕上厚40mm
再生密粒度ｱｽｺﾝ(13) 【本復旧】
平均幅員3.0m超 ﾌﾟﾗｲﾑｺｰﾄ 締固密度2.35 |  | 195 | m2 |  |  | Ｐ 13 号
計
単位当たり
小郡市

## 第 45 号 C代価表（金抜）
干潟地内汚水枝線3工区築造工事
【 第 45 号 C代価表 】
区画線工 | [7 empty] | 1 式 当り
名 称 ・ 規 格 | 数 量 |  | 単位 | 単 価 | 金 額 | 明細単価番号 | 基 準
区画線設置 溶融式手動 実線 15cm
塗布厚1.5mm 白
昼間 時間制約無 |  | 50 | ｍ |  |  | 施 52 号
計
単位当たり
小郡市

## 第 7 号 A代価表（金抜）
干潟地内汚水枝線3工区築造工事
【 第 7 号 A代価表 】
安全費 交通誘導員 | [6 empty] | 1 式 当り
名 称 ・ 規 格 | 数 量 | 単位 | 単 価 | 金 額 | 明細単価番号 | 基 準
交通誘導警備員B
人
計
小郡市