## 鑑05（工事設計書（総延長））
令 和 ６ 年 度
工事設計書
工事名 | 花立地内汚水枝線2工区築造工事
工事箇所 | 小郡市 花立 地内
開削延長(呼び径75mm) L=209.95m
工事概要
開削延長(呼び径200mm) L=260.1m
1号人孔(組立式) N=3箇所
1号レジン人孔(組立式) N=1箇所
楕円1号人孔(組立式) N=1箇所
小口径人孔 N=6箇所
取付管 N=6箇所
付帯工 N=1式
小郡市

## 鑑05（工事設計書（小郡市用） (補助)
令 和 ６ 年 度
工事設計書
工事名 | 花立地内汚水枝線2工区築造工事(補助)
工事箇所 | 小郡市 花立 地内
開削延長(呼び径 75mm) L=209.95m
工事概要
開削延長(呼び径200mm) L=4.5m
1号レジン人孔(組立式) N=1箇所
付帯工 N=1式
小郡市

## 鑑05（工事設計書)(単独)
令 和 ６ 年 度
工事設計書
工事名 | 花立地内汚水枝線2工区築造工事(単独)
工事箇所 | 小郡市 花立 地内
開削延長(呼び径200mm) L=255.6m
工事概要
1号人孔(組立式) N=3箇所
楕円1号人孔 (組立式) N=1箇所
小口径人孔 N=6箇所
取付管 N=6箇所
付帯工 N=1式
小郡市

## 総括表（金抜）
花立地内汚水枝線2工区築造工事
総 括 表
費 目 ・ 工 種 ・ 種 別 ・ 細 目 | 数 量 |  | 単位 | 単 価 | 金 額 | 明細単価番号 | 基 準
工事費
|  | 1 | 式
本工事費
|  | 1 | 式
下水道工事（２）補助
|  | 1 | 式
下水道工事（２）単独
|  | 1 | 式
合計
小郡市

## 本工事費内訳書（金抜）
花立地内汚水枝線2工区築造工事
本工事費内訳書
費 目 ・ 工 種 ・ 種 別 ・ 細 目 | 数 量 |  | 単位 | 単 価 | 金 額 | 明細単価番号 | 基 準
下水道工事（２）補助
|  | 1 | 式
管きょ工
管径φ75
|  | 1 | 式 |  |  | Ａ 1 号
管きょ工
管径φ200
|  | 1 | 式 |  |  | Ａ 2 号
マンホール工
|  | 1 | 式 |  |  | Ａ 3 号
付帯工
|  | 1 | 式 |  |  | Ａ 4 号
安全費
交通誘導員
|  | 1 | 式 |  |  | Ａ 5 号
直接工事費計
共通仮設費計
|  | 1 | 式
共通仮設費(積上げ)
|  | 1 | 式
事業損失防止施設費
|  | 1 | 式
事前家屋調査
家屋外部・外構調査 1面
|  | 1 | 棟
共通仮設費(率化)
|  | 1 | 式
小郡市
花立地内汚水枝線2工区築造工事
本工事費内訳書
費 目 ・ 工 種 ・ 種 別 ・ 細 目 | 数 量 |  | 単位 | 単 価 | 金 額 | 明細単価番号 | 基 準
共通仮設費率分
|  | 1 | 式
純工事費
|  | 1 | 式
現場管理費
|  | 1 | 式
工事原価
|  | 1 | 式
一般管理費等
|  | 1 | 式
工事価格
|  | 1 | 式
消費税等相当額
|  | 1 | 式
合計
小郡市

## 本工事費内訳書（金抜） (2)
花立地内汚水枝線2工区築造工事
本工事費内訳書
費 目 ・ 工 種 ・ 種 別 ・ 細 目 | 数 量 |  | 単位 | 単 価 | 金 額 | 明細単価番号 | 基 準
下水道工事（２）単独
|  | 1 | 式
管きょ工
管径200mm
|  | 1 | 式 |  |  | Ａ 6 号
マンホール工
|  | 1 | 式 |  |  | Ａ 7 号
取付管
|  | 1 | 式 |  |  | Ａ 8 号
付帯工
|  | 1 | 式 |  |  | Ａ 9 号
安全費
交通誘導員
|  | 1 | 式 |  |  | Ａ 10 号
直接工事費計
共通仮設費計
|  | 1 | 式
共通仮設費(積上げ)
|  | 1 | 式
運搬費
|  | 1 | 式
仮設材等の運搬(１車１回) 往復
製品長12ｍ以内 片道運搬距離17km
割増なし |  | 1.5 | ｔ |  |  | 施 31 号
仮設材等の積込み･取卸し費
基地積込→現場→基地取卸
|  | 1.5 | ｔ |  |  | 施 32 号
小郡市
花立地内汚水枝線2工区築造工事
本工事費内訳書
費 目 ・ 工 種 ・ 種 別 ・ 細 目 | 数 量 |  | 単位 | 単 価 | 金 額 | 明細単価番号 | 基 準
仮設材等の運搬(１車１回) 往復
製品長12ｍ以内 片道運搬距離16km
割増なし |  | 0.1 | ｔ |  |  | 施 33 号
仮設材等の積込み･取卸し費
基地積込→現場→基地取卸
|  | 0.1 | ｔ |  |  | 施 34 号
事業損失防止施設費
|  | 1 | 式
事前家屋調査
外部調査 1面
|  | 2 | 棟
事前家屋調査
家屋内・外部調査 １面
|  | 4 | 棟
共通仮設費(率化)
|  | 1 | 式
共通仮設費率分
|  | 1 | 式
純工事費
|  | 1 | 式
現場管理費
|  | 1 | 式
工事原価
|  | 1 | 式
一般管理費等
|  | 1 | 式
工事価格
|  | 1 | 式
小郡市
花立地内汚水枝線2工区築造工事
本工事費内訳書
費 目 ・ 工 種 ・ 種 別 ・ 細 目 | 数 量 |  | 単位 | 単 価 | 金 額 | 明細単価番号 | 基 準
消費税等相当額
|  | 1 | 式
合計
小郡市

## 第 1 号 A代価表（金抜）
花立地内汚水枝線2工区築造工事
【 第 1 号 A代価表 】
管きょ工 管径φ75 | [7 empty] | 1 式 当り
名 称 ・ 規 格 | 数 量 |  | 単位 | 単 価 | 金 額 | 明細単価番号 | 基 準
管路土工
|  | 1 | 式
管路掘削
|  | 1 | 式
床掘り
土砂
土留無し 障害無し |  | 161 | m3 |  |  | Ｐ 1 号
管路埋戻
|  | 1 | 式
埋戻し
埋戻し幅 W＜1.0m
|  | 87 | m3 |  |  | 単 1 号
発生土処理
|  | 1 | 式
土砂等運搬
標準 ﾊﾞｯｸﾎｳ山積0.45m3(平積0.35m3) 土砂
6.0km以下 DID区間無 ﾀｲﾔ損耗費(良好)含む |  | 161 | m3 |  |  | Ｐ 2 号
建設発生土処分
|  | 161 | m3
管布設工
|  | 1 | 式
ポリエチレン管（融着接合）据付工
管径75mm
|  | 209.5 | ｍ |  |  | 単 2 号
ポリエチレン管（融着接合）継手工
管径75mm 1口
|  | 47 | 箇所 |  |  | 単 3 号
ポリエチレン管切断工
管径75mm
|  | 3 | 箇所 |  |  | 単 4 号
小郡市
花立地内汚水枝線2工区築造工事
【 第 1 号 A代価表 】 | （続 き）
管きょ工 管径φ75 | [7 empty] | 1 式 当り
名 称 ・ 規 格 | 数 量 |  | 単位 | 単 価 | 金 額 | 明細単価番号 | 基 準
管明示シート設置工
|  | 209.5 | ｍ |  |  | 単 5 号
ポリエチレン管材料費
|  | 1 | 式 |  |  | 単 6 号
管基礎工
|  | 1 | 式
砂基礎工
素掘り 管径75mm
|  | 209.5 | ｍ |  |  | 単 7 号
計
小郡市

## 第 1 号 単価表（金抜）
花立地内汚水枝線2工区築造工事
【 第 1 号 単価表 】
埋戻し 埋戻し幅 W＜1.0m | [7 empty] | 1 m3 当り
名 称 ・ 規 格 | 数 量 |  | 単位 | 単 価 | 金 額 | 明細単価番号 | 基 準
埋戻し
最大埋戻幅1m未満
|  | 1 | m3 |  |  | Ｐ 26 号
改良土
地山状態
|  | 1.2 | m3
計
単位当たり
小郡市

## 第 2 号 単価表（金抜）
花立地内汚水枝線2工区築造工事
【 第 2 号 単価表 】
ポリエチレン管（融着接合）据付工 管径75mm | [6 empty] | 1 ｍ 当り
名 称 ・ 規 格 | 数 量 | 単位 | 単 価 | 金 額 | 明細単価番号 | 基 準
特殊作業員
人
普通作業員
人
計
単位当たり
小郡市

## 第 3 号 単価表（金抜）
花立地内汚水枝線2工区築造工事
【 第 3 号 単価表 】
ポリエチレン管（融着接合）継手工 管径75mm 1口 | [7 empty] | 1 箇所 当り
名 称 ・ 規 格 | 数 量 |  | 単位 | 単 価 | 金 額 | 明細単価番号 | 基 準
特殊作業員
人
普通作業員
人
諸経費
|  | 1 | 式
計
単位当たり
小郡市

## 第 4 号 単価表（金抜）
花立地内汚水枝線2工区築造工事
【 第 4 号 単価表 】
ポリエチレン管切断工 管径75mm | [7 empty] | 1 箇所 当り
名 称 ・ 規 格 | 数 量 |  | 単位 | 単 価 | 金 額 | 明細単価番号 | 基 準
配管工
人
普通作業員
人
諸経費
|  | 1 | 式
計
単位当たり
小郡市

## 第 5 号 単価表（金抜）
花立地内汚水枝線2工区築造工事
【 第 5 号 単価表 】
管明示シート設置工 | [6 empty] | 1 ｍ 当り
名 称 ・ 規 格 | 数 量 | 単位 | 単 価 | 金 額 | 明細単価番号 | 基 準
普通作業員
人
計
単位当たり
小郡市

## 第 6 号 単価表（金抜）
花立地内汚水枝線2工区築造工事
【 第 6 号 単価表 】
ポリエチレン管材料費 | [7 empty] | 1 式 当り
名 称 ・ 規 格 | 数 量 |  | 単位 | 単 価 | 金 額 | 明細単価番号 | 基 準
片受直管 ポリエチレン管
PE-SEφ75
|  | 42 | 本
片受曲管 ポリエチレン管曲管
φ75 11-1/4°
|  | 2 | 個
片受曲管 ポリエチレン管曲管
φ75 22-1/2°
|  | 1 | 個
片受曲管 ポリエチレン管曲管
φ75 45°
|  | 1 | 個
ポリエチレン管カラー継手
PE-D φ75
|  | 1 | 個
フランジ短管
φ75
|  | 1 | 個
ゴム製マンホール継手 φ75
φ75
|  | 1 | 個
埋設標識シート
150mm×50 シングル ポリエチレンクロス
|  | 209.5 | m
計
単位当たり
小郡市

## 第 7 号 単価表（金抜）
花立地内汚水枝線2工区築造工事
【 第 7 号 単価表 】
砂基礎工 素掘り 管径75mm | [7 empty] | 1 ｍ 当り
名 称 ・ 規 格 | 数 量 |  | 単位 | 単 価 | 金 額 | 明細単価番号 | 基 準
砂基礎工(機械施工)
土質区分:砂
|  | 0.162 | m3 |  |  | 施 27 号
計
単位当たり
小郡市

## 第 2 号 A代価表（金抜）
花立地内汚水枝線2工区築造工事
【 第 2 号 A代価表 】
管きょ工 管径φ200 | [7 empty] | 1 式 当り
名 称 ・ 規 格 | 数 量 |  | 単位 | 単 価 | 金 額 | 明細単価番号 | 基 準
管路土工
|  | 1 | 式
管路掘削
|  | 1 | 式
床掘り
土砂
土留無し 障害無し |  | 5 | m3 |  |  | Ｐ 3 号
管路埋戻
|  | 1 | 式
埋戻工
W1＜1m
|  | 2 | m3 |  |  | 単 8 号
発生土処理
|  | 1 | 式
土砂等運搬
標準 ﾊﾞｯｸﾎｳ山積0.45m3(平積0.35m3) 土砂
6.0km以下 DID区間無 ﾀｲﾔ損耗費(良好)含む |  | 5 | m3 |  |  | Ｐ 2 号
建設発生土処分
|  | 5 | m3
管布設工
|  | 1 | 式
硬質塩化ビニル管
管径200mm
|  | 1 | 式
硬質塩化ビニル管設置工【材工共】
呼び径200mm
施工規模20ｍ以上 時間制約無 夜間作業無 |  | 3.6 | ｍ |  |  | 施 1 号
継手類
|  | 1 | 式
小郡市
花立地内汚水枝線2工区築造工事
【 第 2 号 A代価表 】 | （続 き）
管きょ工 管径φ200 | [7 empty] | 1 式 当り
名 称 ・ 規 格 | 数 量 |  | 単位 | 単 価 | 金 額 | 明細単価番号 | 基 準
マンホール用可とう継手（ゴム製）
塩ビ管用 ◎200
|  | 2 | 個
管基礎工
|  | 1 | 式
砂基礎工
|  | 1 | 式
砂基礎
管上10cm 素掘
|  | 3.6 | ｍ |  |  | 単 9 号
計
小郡市

## 第 8 号 単価表（金抜）
花立地内汚水枝線2工区築造工事
【 第 8 号 単価表 】
埋戻工 W1＜1m | [7 empty] | 1 m3 当り
名 称 ・ 規 格 | 数 量 |  | 単位 | 単 価 | 金 額 | 明細単価番号 | 基 準
埋戻し
最大埋戻幅1m未満
|  | 1 | m3 |  |  | Ｐ 26 号
改良土
地山状態
|  | 1.2 | m3
計
単位当たり
小郡市

## 第 9 号 単価表（金抜）
花立地内汚水枝線2工区築造工事
【 第 9 号 単価表 】
砂基礎 管上10cm 素掘 | [7 empty] | 1 ｍ 当り
名 称 ・ 規 格 | 数 量 |  | 単位 | 単 価 | 金 額 | 明細単価番号 | 基 準
砂基礎工(機械施工)
土質区分:砂
|  | 0.31 | m3 |  |  | 施 27 号
計
単位当たり
小郡市

## 第 3 号 A代価表（金抜）
花立地内汚水枝線2工区築造工事
【 第 3 号 A代価表 】
マンホール工 | [7 empty] | 1 式 当り
名 称 ・ 規 格 | 数 量 |  | 単位 | 単 価 | 金 額 | 明細単価番号 | 基 準
組立マンホール工
|  | 1 | 式
組立1号マンホール
|  | 1 | 式
削孔代 ◎200用 1号Ⅰ種（塩ビ管用）
|  | 1 | 箇所
底部工(組立式)
インバートのみ
ｲﾝﾊﾞｰﾄ付底塊なし |  | 1 | 箇所 |  |  | 施 2 号
組立１号レジンマンホール
|  | 1 | 式
レジンマンホール材料費
|  | 1 | 式 |  |  | 単 10 号
組立マンホール設置工
1号(900mm) 3m以下
施工規模4箇所以上 時間制約無 夜間作業無 |  | 1 | 箇所 |  |  | 施 3 号
底部工(組立式)
インバート+基礎砕石
ｲﾝﾊﾞｰﾄ付底塊なし |  | 1 | 箇所 |  |  | 施 4 号
削孔代 1号レジンマンホール用
φ75用
|  | 1 | 箇所
計
小郡市

## 第 10 号 単価表（金抜）
花立地内汚水枝線2工区築造工事
【 第 10 号 単価表 】
レジンマンホール材料費 | [7 empty] | 1 式 当り
名 称 ・ 規 格 | 数 量 |  | 単位 | 単 価 | 金 額 | 明細単価番号 | 基 準
人孔鉄蓋（受け枠共）◎600 T-14
浮上防止型 かぎ付
|  | 1 | 組
無収縮モルタル 12.5Kg
|  | 1 | 袋
マンホール調整リング(レジン用)
600×100
|  | 2 | 個
1号レジン用頂版
900×120 開口部Φ600
|  | 1 | 個
1号レジン用直壁
900×900
|  | 1 | 個
FRP製ハシゴ
L=900
見積り |  | 1 | 個
1号レジン用底版
|  | 1 | 個
計
単位当たり
小郡市

## 第 4 号 A代価表（金抜）
花立地内汚水枝線2工区築造工事
【 第 4 号 A代価表 】
付帯工 | [7 empty] | 1 式 当り
名 称 ・ 規 格 | 数 量 |  | 単位 | 単 価 | 金 額 | 明細単価番号 | 基 準
舗装撤去工
|  | 1 | 式
舗装版切断工
|  | 1 | 式
舗装版切断
ｱｽﾌｧﾙﾄ舗装版 15cm以下
|  | 430 | ｍ |  |  | Ｐ 4 号
舗装版破砕工
|  | 1 | 式
舗装版破砕
ｱｽﾌｧﾙﾄ舗装版 厚15cm以下
障害等無し 積込作業有 騒音振動対策不要 |  | 1,020 | m2 |  |  | Ｐ 5 号
殻運搬処理
|  | 1 | 式
殻運搬 舗装版破砕
機械(騒音対策不要､厚15cm以下)
10.5km以下 DID区間有 ﾀｲﾔ損耗費(良好)含む |  | 39 | m3 |  |  | Ｐ 6 号
産業廃棄物中間処理料ｱｽﾌｧﾙﾄ(掘削)
(積算単価)久留米県土管内
|  | 39 | m3
舗装版切断汚泥 運搬費 昼間
運搬距離 5～10km
|  | 2 | m3
舗装版切断汚泥 処分費
|  | 2 | m3
舗装復旧工
|  | 1 | 式
下層路盤工
|  | 1 | 式
小郡市
花立地内汚水枝線2工区築造工事
【 第 4 号 A代価表 】 | （続 き）
付帯工 | [7 empty] | 1 式 当り
名 称 ・ 規 格 | 数 量 |  | 単位 | 単 価 | 金 額 | 明細単価番号 | 基 準
下層路盤(車道部)
全仕上り厚150mm 1層施工
再生ｸﾗｯｼｬﾗﾝ RC-40 |  | 162 | m2 |  |  | Ｐ 7 号
上層路盤工
|  | 1 | 式
上層路盤(車道部)
全仕上り厚110mm 1層施工
再生粒度調整砕石 RM-25 |  | 167 | m2 |  |  | Ｐ 8 号
不陸整正工
|  | 1 | 式
不陸整正
17mm以上21mm未満
再生粒度調整砕石 RM25 |  | 856 | m2 |  |  | Ｐ 9 号
表層工
|  | 1 | 式
表層(車道･路肩部) 1層当り仕上厚30mm
再生密粒度ｱｽｺﾝ(13) 【仮復旧】
平均幅員1.4m未満 ﾌﾟﾗｲﾑｺｰﾄ 締固密度2.35 |  | 171 | m2 |  |  | Ｐ 10 号
表層(車道･路肩部) 1層当り仕上厚40mm
再生密粒度ｱｽｺﾝ(13) 【本復旧】
平均幅員3.0m超 ﾌﾟﾗｲﾑｺｰﾄ 締固密度2.35 |  | 856 | m2 |  |  | Ｐ 11 号
区画線工
|  | 1 | 式
区画線設置 溶融式手動 実線 15cm
塗布厚1.5mm 白
昼間 時間制約無 |  | 210 | ｍ |  |  | 施 5 号
区画線設置 溶融式手動 ｾﾞﾌﾞﾗ 45cm
塗布厚1.5mm 白
昼間 時間制約無 |  | 2 | ｍ |  |  | 施 6 号
区画線設置 溶融式手動 矢印･記号･文字15cm
塗布厚1.5mm 白
昼間 時間制約無 |  | 34 | ｍ |  |  | 施 7 号
小郡市
花立地内汚水枝線2工区築造工事
【 第 4 号 A代価表 】 | （続 き）
付帯工 | [7 empty] | 1 式 当り
名 称 ・ 規 格 | 数 量 |  | 単位 | 単 価 | 金 額 | 明細単価番号 | 基 準
計
小郡市

## 第 5 号 A代価表（金抜）
花立地内汚水枝線2工区築造工事
【 第 5 号 A代価表 】
安全費 交通誘導員 | [6 empty] | 1 式 当り
名 称 ・ 規 格 | 数 量 | 単位 | 単 価 | 金 額 | 明細単価番号 | 基 準
交通誘導警備員B
人
計
小郡市

## 第 6 号 A代価表（金抜）
花立地内汚水枝線2工区築造工事
【 第 6 号 A代価表 】
管きょ工 管径200mm | [7 empty] | 1 式 当り
名 称 ・ 規 格 | 数 量 |  | 単位 | 単 価 | 金 額 | 明細単価番号 | 基 準
管路土工
|  | 1 | 式
管路掘削
|  | 1 | 式
機械掘削工(バックホウ)
ｸﾛｰﾗ型 0.45m3 ｸﾚｰﾝ付
|  | 496 | m3 |  |  | 施 8 号
管路埋戻
|  | 1 | 式
機械投入埋戻工(バックホウ)
ｸﾛｰﾗ型 0.45m3 ｸﾚｰﾝ付
改良土 |  | 230 | m3 |  |  | 施 9 号
機械投入埋戻工（ﾊﾞｯｸﾎｳ）
ｸﾛｰﾗｰ型 0.45m3 ｸﾚｰﾝ付
流用土 |  | 67 | m3 |  |  | 単 11 号
発生土処理
|  | 1 | 式
発生土運搬工(10t積級､ 機械積込み)
運搬距離5.1km
BHｸﾛｰﾗ型 0.45m3 ｸﾚｰﾝ付 DID区間なし |  | 429 | m3 |  |  | 施 10 号
建設発生土処分
|  | 429 | m3
管布設工
|  | 1 | 式
硬質塩化ビニル管
|  | 1 | 式
硬質塩化ビニル管設置工【材工共】
呼び径200mm
施工規模20ｍ以上 時間制約無 夜間作業無 |  | 249.9 | ｍ |  |  | 施 1 号
小郡市
花立地内汚水枝線2工区築造工事
【 第 6 号 A代価表 】 | （続 き）
管きょ工 管径200mm | [7 empty] | 1 式 当り
名 称 ・ 規 格 | 数 量 |  | 単位 | 単 価 | 金 額 | 明細単価番号 | 基 準
継手類
|  | 1 | 式
マンホール用可とう継手（ゴム製）
塩ビ管用 ◎200
|  | 9 | 個
管基礎工
|  | 1 | 式
砂基礎工
|  | 1 | 式
砂基礎工
管上10cm
|  | 249.9 | ｍ |  |  | 単 12 号
管路土留工
|  | 1 | 式
アルミ矢板土留
|  | 1 | 式
アルミ矢板建込工(両側分)
掘削深 2.5ｍ以下
BHｸﾛｰﾗ型 0.45m3 ｸﾚｰﾝ付 |  | 255.6 | ｍ |  |  | 施 11 号
アルミ矢板引抜工(両側分)
掘削深 2.5ｍ以下
BHｸﾛｰﾗ型 0.45m3 ｸﾚｰﾝ付 |  | 255.6 | ｍ |  |  | 施 12 号
土留支保工(軽量金属支保工)
2段 3.5ｍ以下
水圧式ﾊﾟｲﾌﾟｻﾎﾟｰﾄ |  | 255.6 | ｍ |  |  | 施 13 号
賃料 アルミ矢板 L=2.5m 支保工 2段
掘削深 2.0m＜H≦2.3m
|  | 1 | 式
賃料 アルミ矢板 L=3.0m 支保工 2段
掘削深 2.3m＜H≦2.5m
|  | 1 | 式
小郡市
花立地内汚水枝線2工区築造工事
【 第 6 号 A代価表 】 | （続 き）
管きょ工 管径200mm | [7 empty] | 1 式 当り
名 称 ・ 規 格 | 数 量 |  | 単位 | 単 価 | 金 額 | 明細単価番号 | 基 準
計
小郡市

## 第 11 号 単価表（金抜）
花立地内汚水枝線2工区築造工事
【 第 11 号 単価表 】
機械投入埋戻工（ﾊﾞｯｸﾎｳ） ｸﾛｰﾗｰ型 0.45m3 ｸﾚｰﾝ付 | [7 empty] | 1 m3 当り
(流用土 , )
名 称 ・ 規 格 | 数 量 |  | 単位 | 単 価 | 金 額 | 明細単価番号 | 基 準
機械投入埋戻工(バックホウ)
ｸﾛｰﾗ型 0.45m3 ｸﾚｰﾝ付
流用土 |  | 1 | m3 |  |  | 施 29 号
積込(ルーズ)
土砂 土量50,000m3未満
|  | 1 | m3 |  |  | Ｐ 29 号
土砂等運搬
標準 ﾊﾞｯｸﾎｳ山積0.45m3(平積0.35m3) 土砂
4.5km以下 DID区間無 ﾀｲﾔ損耗費(良好)含む |  | 1 | m3 |  |  | Ｐ 14 号
計
単位当たり
小郡市

## 第 12 号 単価表（金抜）
花立地内汚水枝線2工区築造工事
【 第 12 号 単価表 】
砂基礎工 管上10cm | [7 empty] | 1 ｍ 当り
名 称 ・ 規 格 | 数 量 |  | 単位 | 単 価 | 金 額 | 明細単価番号 | 基 準
砂基礎工(機械施工)
土質区分:砂
|  | 0.34 | m3 |  |  | 施 27 号
計
単位当たり
小郡市

## 第 7 号 A代価表（金抜）
花立地内汚水枝線2工区築造工事
【 第 7 号 A代価表 】
マンホール工 | [7 empty] | 1 式 当り
名 称 ・ 規 格 | 数 量 |  | 単位 | 単 価 | 金 額 | 明細単価番号 | 基 準
組立マンホール工
|  | 1 | 式
組立1号マンホール
|  | 1 | 式
削孔代 ◎200用 1号Ⅰ種（塩ビ管用）
|  | 3 | 箇所
1号組立マンホール材料費
|  | 1 | 式 |  |  | 単 13 号
組立マンホール設置工
1号(900mm) 3m以下
施工規模4箇所以上 時間制約無 夜間作業無 |  | 3 | 箇所 |  |  | 施 3 号
底部工(組立式)
インバート+基礎砕石
ｲﾝﾊﾞｰﾄ付底塊なし |  | 3 | 箇所 |  |  | 施 4 号
底部工(組立式)
インバートのみ
ｲﾝﾊﾞｰﾄ付底塊なし |  | 1 | 箇所 |  |  | 施 2 号
１号組立楕円マンホール
|  | 1 | 式
削孔代 ◎200用 1号Ⅰ種（塩ビ管用）
|  | 1 | 箇所
1号組立楕円マンホール材料費
|  | 1 | 式 |  |  | 単 14 号
組立マンホール設置工
0号(750mm)･楕円 2m超～3m以下
施工規模4箇所以上 時間制約無 夜間作業無 |  | 1 | 箇所 |  |  | 施 14 号
底部工(組立式)
インバート+基礎砕石
ｲﾝﾊﾞｰﾄ付底塊なし |  | 1 | 箇所 |  |  | 施 4 号
小郡市
花立地内汚水枝線2工区築造工事
【 第 7 号 A代価表 】 | （続 き）
マンホール工 | [7 empty] | 1 式 当り
名 称 ・ 規 格 | 数 量 |  | 単位 | 単 価 | 金 額 | 明細単価番号 | 基 準
小型マンホール工
|  | 1 | 式
小型マンホール工
塩化ビニル製
|  | 1 | 式
小型マンホール工(塩化ビニル製)【材工共】
深3.5ｍ以下 本管径150･200mm 5箇所以上
径300mm 起点中間形式 防護蓋設置有(手間のみ) |  | 6 | 箇所 |  |  | 施 15 号
小郡市型小口径マンホール用防護蓋
φ300用 かぎ付 台座込 G4 T-14
|  | 6 | 枚
副管
|  | 1 | 式
副管
|  | 1 | 式
内副管取付工
段差 1.0ｍ未満
硬質塩化ビニル管 呼び径100以上300mm以下 |  | 1 | 箇所 |  |  | 施 16 号
硬質塩化ビニール管(ﾌﾟﾚｰﾝｴﾝﾄﾞ直管)
VU φ150mm
|  | 0.2 | ｍ
貼付型スリム内副管マンホール継手
φ200-150
見積 |  | 1 | 個
カラー継手(接着) φ150mm
|  | 1 | 個
内副管用支持金具
φ150
見積り |  | 1 | 個
計
小郡市

## 第 13 号 単価表（金抜）
花立地内汚水枝線2工区築造工事
【 第 13 号 単価表 】
1号組立マンホール材料費 | [7 empty] | 1 式 当り
名 称 ・ 規 格 | 数 量 |  | 単位 | 単 価 | 金 額 | 明細単価番号 | 基 準
人孔鉄蓋（受け枠共）◎600 T-14
浮上防止型 かぎ付
|  | 3 | 組
無収縮モルタル 12.5Kg
|  | 2 | 袋
無収縮モルタル 25.0Kg
|  | 1 | 袋
マンホール 調整リング
600×100
|  | 1 | 個
マンホール 調整リング
600×150
|  | 2 | 個
組立マンホール１号
斜壁 600×900×450
|  | 3 | 個
組立マンホール１号
躯体 900×1500
|  | 3 | 個
組立マンホール１号
底版 有効高130
|  | 3 | 個
計
単位当たり
小郡市

## 第 14 号 単価表（金抜）
花立地内汚水枝線2工区築造工事
【 第 14 号 単価表 】
1号組立楕円マンホール材料費 | [7 empty] | 1 式 当り
名 称 ・ 規 格 | 数 量 |  | 単位 | 単 価 | 金 額 | 明細単価番号 | 基 準
人孔鉄蓋（受け枠共）◎600 T-14
浮上防止型 かぎ付
|  | 1 | 組
無収縮モルタル 25.0Kg
|  | 1 | 袋
マンホール 調整リング
600×150
|  | 1 | 個
楕円組立マンホール１号
直壁 600×900×600
|  | 1 | 個
楕円組立マンホール1号
斜壁 600×900×450
|  | 1 | 個
楕円組立マンホール１号
躯体 600×900×900
|  | 1 | 個
楕円組立マンホール１号
底版 600×900用
|  | 1 | 個
計
単位当たり
小郡市

## 第 8 号 A代価表（金抜）
花立地内汚水枝線2工区築造工事
【 第 8 号 A代価表 】
取付管 | [7 empty] | 1 式 当り
名 称 ・ 規 格 | 数 量 |  | 単位 | 単 価 | 金 額 | 明細単価番号 | 基 準
管路土工
取付管
|  | 1 | 式
管路掘削
取付管
|  | 1 | 式
床掘り
土砂 小規模
|  | 15 | m3 |  |  | Ｐ 12 号
管路掘削
取付管 夜間
|  | 1 | 式
機械掘削工(バックホウ)
ｸﾛｰﾗ型 0.45m3 ｸﾚｰﾝ付
|  | 2 | m3 |  |  | 施 17 号
床掘り
土砂
土留無し 障害無し |  | 9 | m3 |  |  | Ｐ 13 号
管路埋戻
取付管
|  | 1 | 式
埋戻し
埋戻し 幅 W＜1.0m
|  | 9 | m3 |  |  | 単 15 号
管路埋戻
取付管 夜間
|  | 1 | 式
砂基礎工(機械施工)
土質区分:砂
|  | 1 | m3 |  |  | 施 18 号
機械投入埋戻工(バックホウ)
ｸﾛｰﾗ型 0.45m3 ｸﾚｰﾝ付
改良土 |  | 1 | m3 |  |  | 施 19 号
埋戻工
W1＜1m
|  | 8 | m3 |  |  | 単 16 号
小郡市
花立地内汚水枝線2工区築造工事
【 第 8 号 A代価表 】 | （続 き）
取付管 | [7 empty] | 1 式 当り
名 称 ・ 規 格 | 数 量 |  | 単位 | 単 価 | 金 額 | 明細単価番号 | 基 準
発生土処理
取付管
|  | 1 | 式
土砂等運搬
標準 ﾊﾞｯｸﾎｳ山積0.45m3(平積0.35m3) 土砂
4.5km以下 DID区間無 ﾀｲﾔ損耗費(良好)含む |  | 15 | m3 |  |  | Ｐ 14 号
建設発生土処分
|  | 15 | m3
発生土処理
取付管 夜間
|  | 1 | 式
発生土運搬工(4t積級､ 機械積込み)
運搬距離5.1km
BHｸﾛｰﾗ型 0.45m3 ｸﾚｰﾝ付 DID区間なし |  | 2 | m3 |  |  | 施 20 号
土砂等運搬
標準 ﾊﾞｯｸﾎｳ山積0.45m3(平積0.35m3) 土砂
6.0km以下 DID区間無 ﾀｲﾔ損耗費(良好)含む |  | 9 | m3 |  |  | Ｐ 15 号
建設発生土処分
|  | 11 | m3
取付管布設工
|  | 1 | 式
取付管
塩ビ管 管径150mm
|  | 1 | 式
取付管布設および支管取付工【材工共】
管径150mm 取付管長3～5m未満
施工規模5箇所以上 時間制約無 夜間作業無 |  | 5 | 箇所 |  |  | 施 21 号
取付管
塩ビ管 管径150mm 夜間
|  | 1 | 式
取付管布設および支管取付工【材工共】
管径150mm 取付管長3～5m未満
施工規模5箇所以上 時間制約無 夜間作業有 |  | 1 | 箇所 |  |  | 施 22 号
小郡市
花立地内汚水枝線2工区築造工事
【 第 8 号 A代価表 】 | （続 き）
取付管 | [7 empty] | 1 式 当り
名 称 ・ 規 格 | 数 量 |  | 単位 | 単 価 | 金 額 | 明細単価番号 | 基 準
管路土留工
|  | 1 | 式
管路土留工
夜間
|  | 1 | 式
アルミ矢板建込工(両側分)
掘削深 3.5ｍ以下
BHｸﾛｰﾗ型 0.45m3 ｸﾚｰﾝ付 |  | 1.8 | ｍ |  |  | 施 23 号
アルミ矢板引抜工(両側分)
掘削深 3.5ｍ以下
BHｸﾛｰﾗ型 0.45m3 ｸﾚｰﾝ付 |  | 1.8 | ｍ |  |  | 施 24 号
土留支保工(軽量金属支保工)
2段 3.5ｍ以下
水圧式ﾊﾟｲﾌﾟｻﾎﾟｰﾄ |  | 1.8 | ｍ |  |  | 施 25 号
賃料 アルミ矢板 L=3.5m 支保工 2段
掘削深 3.0m＜H≦3.3m
|  | 1 | 式
計
小郡市

## 第 15 号 単価表（金抜）
花立地内汚水枝線2工区築造工事
【 第 15 号 単価表 】
埋戻し 埋戻し 幅 W＜1.0m | [7 empty] | 1 m3 当り
名 称 ・ 規 格 | 数 量 |  | 単位 | 単 価 | 金 額 | 明細単価番号 | 基 準
埋戻し
最大埋戻幅1m未満
|  | 1 | m3 |  |  | Ｐ 26 号
改良土
地山状態
|  | 1.2 | m3
計
単位当たり
小郡市

## 第 16 号 単価表（金抜）
花立地内汚水枝線2工区築造工事
【 第 16 号 単価表 】
埋戻工 W1＜1m | [7 empty] | 1 m3 当り
名 称 ・ 規 格 | 数 量 |  | 単位 | 単 価 | 金 額 | 明細単価番号 | 基 準
埋戻し
最大埋戻幅1m未満
|  | 1 | m3 |  |  | Ｐ 31 号
改良土
地山状態
|  | 1.2 | m3
計
単位当たり
小郡市

## 第 9 号 A代価表（金抜）
花立地内汚水枝線2工区築造工事
【 第 9 号 A代価表 】
付帯工 | [7 empty] | 1 式 当り
名 称 ・ 規 格 | 数 量 |  | 単位 | 単 価 | 金 額 | 明細単価番号 | 基 準
舗装版撤去工
|  | 1 | 式
舗装版切断工
|  | 1 | 式
舗装版切断
ｱｽﾌｧﾙﾄ舗装版 15cm以下
|  | 530 | ｍ |  |  | Ｐ 4 号
舗装版切断工
夜間
|  | 1 | 式
舗装版切断
ｱｽﾌｧﾙﾄ舗装版 15cm以下
|  | 37 | ｍ |  |  | Ｐ 16 号
舗装版破砕工
|  | 1 | 式
舗装版破砕
ｱｽﾌｧﾙﾄ舗装版 厚15cm以下
障害等無し 積込作業有 騒音振動対策不要 |  | 1,150 | m2 |  |  | Ｐ 5 号
舗装版破砕工
夜間
|  | 1 | 式
舗装版破砕
ｱｽﾌｧﾙﾄ舗装版 厚15cm以下
障害等無し 積込作業有 騒音振動対策必要 |  | 43 | m2 |  |  | Ｐ 17 号
舗装版殻処理
|  | 1 | 式
殻運搬 舗装版破砕
機械(騒音対策不要､厚15cm以下)
10.5km以下 DID区間有 ﾀｲﾔ損耗費(良好)含む |  | 43 | m3 |  |  | Ｐ 6 号
産業廃棄物中間処理料ｱｽﾌｧﾙﾄ(掘削)
(積算単価)久留米県土管内
|  | 43 | m3
小郡市
花立地内汚水枝線2工区築造工事
【 第 9 号 A代価表 】 | （続 き）
付帯工 | [7 empty] | 1 式 当り
名 称 ・ 規 格 | 数 量 |  | 単位 | 単 価 | 金 額 | 明細単価番号 | 基 準
舗装版切断汚泥 運搬費 昼間
運搬距離 5～10km
|  | 4 | m3
舗装版切断汚泥 処分費
|  | 4 | m3
殻処理
夜間
|  | 1 | 式
殻運搬 舗装版破砕
機械 騒対不要､厚15cm超又は必要
7.0km以下 DID区間有 ﾀｲﾔ損耗費(良好)含む |  | 5 | m3 |  |  | Ｐ 18 号
産業廃棄物中間処理料ｱｽﾌｧﾙﾄ(掘削)
(積算単価)久留米県土管内
|  | 5 | m3
舗装版切断汚泥 運搬費 夜間
運搬距離 5～10km
|  | 0.2 | m3
舗装復旧工
|  | 1 | 式
下層路盤工
|  | 1 | 式
下層路盤(車道部)
全仕上り厚150mm 1層施工
再生ｸﾗｯｼｬﾗﾝ RC-40 |  | 240 | m2 |  |  | Ｐ 7 号
下層路盤工
夜間
|  | 1 | 式
下層路盤(車道部)
全仕上り厚400mm 2層施工
再生ｸﾗｯｼｬﾗﾝ RC-40 |  | 2 | m2 |  |  | Ｐ 19 号
上層路盤工
|  | 1 | 式
小郡市
花立地内汚水枝線2工区築造工事
【 第 9 号 A代価表 】 | （続 き）
付帯工 | [7 empty] | 1 式 当り
名 称 ・ 規 格 | 数 量 |  | 単位 | 単 価 | 金 額 | 明細単価番号 | 基 準
上層路盤(車道部)
全仕上り厚110mm 1層施工
再生粒度調整砕石 RM-25 |  | 241 | m2 |  |  | Ｐ 8 号
上層路盤工
夜間
|  | 1 | 式
上層路盤(車道部)
全仕上り厚320mm 3層施工
再生粒度調整砕石 RM-25 |  | 2 | m2 |  |  | Ｐ 20 号
路盤すきとり工
夜間
|  | 1 | 式
掘削 ｵｰﾌﾟﾝｶｯﾄ
土砂 5,000m3未満
押土無し 障害無し |  | 0.4 | m3 |  |  | Ｐ 21 号
建設発生土処分
|  | 0.4 | m3
土砂等運搬
標準 ﾊﾞｯｸﾎｳ山積0.45m3(平積0.35m3) 土砂
6.0km以下 DID区間無 ﾀｲﾔ損耗費(良好)含む |  | 0.4 | m3 |  |  | Ｐ 2 号
不陸整正工
|  | 1 | 式
不陸整正
17mm以上21mm未満
再生粒度調整砕石 RM25 |  | 901 | m2 |  |  | Ｐ 9 号
基層工
夜間
|  | 1 | 式
基層(車道･路肩部) 1層当り仕上厚50mm
再生粗粒度ｱｽｺﾝ(20)
平均幅員3.0m超 ﾀｯｸｺｰﾄ 締固密度2.35 |  | 18 | m2 |  |  | Ｐ 22 号
中間層工
夜間
|  | 1 | 式
小郡市
花立地内汚水枝線2工区築造工事
【 第 9 号 A代価表 】 | （続 き）
付帯工 | [7 empty] | 1 式 当り
名 称 ・ 規 格 | 数 量 |  | 単位 | 単 価 | 金 額 | 明細単価番号 | 基 準
中間層(車道･路肩部) 1層当り仕上厚50mm
再生粗粒度ｱｽｺﾝ(20)
平均幅員3.0m超 ﾀｯｸｺｰﾄ 締固密度2.35 |  | 18 | m2 |  |  | Ｐ 23 号
表層工
|  | 1 | 式
表層(車道･路肩部) 1層当り仕上厚30mm
再生密粒度ｱｽｺﾝ(13) 【仮復旧】
平均幅員1.4m未満 ﾌﾟﾗｲﾑｺｰﾄ 締固密度2.35 |  | 241 | m2 |  |  | Ｐ 10 号
表層(車道･路肩部) 1層当り仕上厚40mm
再生密粒度ｱｽｺﾝ(13) 【本復旧】
平均幅員3.0m超 ﾌﾟﾗｲﾑｺｰﾄ 締固密度2.35 |  | 901 | m2 |  |  | Ｐ 11 号
表層工
夜間
|  | 1 | 式
表層(車道･路肩部) 1層当り仕上厚30mm
再生密粒度ｱｽｺﾝ(13) 【仮復旧】
平均幅員1.4m未満 ﾌﾟﾗｲﾑｺｰﾄ 締固密度2.35 |  | 2 | m2 |  |  | Ｐ 24 号
表層(車道･路肩部) 1層当り仕上厚50mm
改質As 密粒Ⅰ型(13)【本復旧】
平均幅員3.0m超 ﾀｯｸｺｰﾄ 締固密度2.35 |  | 18 | m2 |  |  | Ｐ 25 号
区画線工
|  | 1 | 式
区画線設置 溶融式手動 矢印･記号･文字15cm
塗布厚1.5mm 白
昼間 時間制約無 |  | 28 | ｍ |  |  | 施 7 号
区画線工
夜間
|  | 1 | 式
区画線設置 溶融式手動 実線 15cm
塗布厚1.5mm 白
夜間 時間制約無 |  | 5 | ｍ |  |  | 施 26 号
計
小郡市

## 第 10 号 A代価表（金抜）
花立地内汚水枝線2工区築造工事
【 第 10 号 A代価表 】
安全費 交通誘導員 | [6 empty] | 1 式 当り
名 称 ・ 規 格 | 数 量 | 単位 | 単 価 | 金 額 | 明細単価番号 | 基 準
交通誘導警備員B
人
交通誘導警備員A
人
交通誘導警備員B
人
計
小郡市