## 鑑05（工事設計書（小郡市用））当初
令 和 6 年 度
工事設計書
工事名 | 平方地内汚水枝線4工区築造工事
工事箇所 | 小郡市 平方 地内
工事概要 | 推進延長（呼び径200㎜） L=92.5m
開削延長（呼び径200㎜） L=221.4m
1号人孔（組立式） N=4箇所
楕円人孔（組立式） N=2箇所
小口径人孔 N=6箇所
取付管 N=16箇所
付帯工 1式
小郡市

## 総括表（金抜）
平方地内汚水枝線４工区築造工事
総 括 表
費 目 ・ 工 種 ・ 種 別 ・ 細 目 | 数 量 |  | 単位 | 単 価 | 金 額 | 明細単価番号 | 基 準
工事費
|  | 1 | 式
本工事費
|  | 1 | 式
下水道工事（２）01
|  | 1 | 式
合計
小郡市

## 本工事費内訳書（金抜）
平方地内汚水枝線４工区築造工事
本工事費内訳書
費 目 ・ 工 種 ・ 種 別 ・ 細 目 | 数 量 |  | 単位 | 単 価 | 金 額 | 明細単価番号 | 基 準
下水道工事（２）01
|  | 1 | 式
管きょ工
管径200
|  | 1 | 式 |  |  | Ａ 1 号
管きょ工
小口径推進、管径200
|  | 1 | 式 |  |  | Ａ 2 号
立坑工
|  | 1 | 式 |  |  | Ａ 3 号
マンホール工
|  | 1 | 式 |  |  | Ａ 4 号
取付管工
|  | 1 | 式 |  |  | Ａ 5 号
付帯工
|  | 1 | 式 |  |  | Ａ 6 号
安全費
|  | 1 | 式 |  |  | Ａ 7 号
直接工事費計
共通仮設費計
|  | 1 | 式
共通仮設費(積上げ)
|  | 1 | 式
運搬費
|  | 1 | 式
小郡市
平方地内汚水枝線４工区築造工事
本工事費内訳書
費 目 ・ 工 種 ・ 種 別 ・ 細 目 | 数 量 |  | 単位 | 単 価 | 金 額 | 明細単価番号 | 基 準
仮設材等の運搬(１車１回) 往復
製品長12ｍ以内 片道運搬距離11km
割増なし |  | 4.9 | ｔ |  |  | 施 88 号
仮設材等の積込み･取卸し費
基地積込→現場→基地取卸
|  | 4.9 | ｔ |  |  | 施 89 号
事業損失防止施設費
|  | 1 | 式
事前家屋調査
外部調査 1面
|  | 4 | 棟
事前家屋調査
外部調査 2面
|  | 1 | 棟
事前家屋調査
家屋外部・外構調査 1面
|  | 7 | 棟
事前家屋調査
家屋外部・外構調査 2面
|  | 5 | 棟
役務費
|  | 1 | 式
土地借上料
借上4ヶ月 宅地見込地･農地と同等
借上面積100m2 |  | 1 | 式 |  |  | 施 90 号
共通仮設費(率化)
|  | 1 | 式
共通仮設費率分
|  | 1 | 式
純工事費
|  | 1 | 式
小郡市
平方地内汚水枝線４工区築造工事
本工事費内訳書
費 目 ・ 工 種 ・ 種 別 ・ 細 目 | 数 量 |  | 単位 | 単 価 | 金 額 | 明細単価番号 | 基 準
現場管理費
|  | 1 | 式
工事原価
|  | 1 | 式
一般管理費等
|  | 1 | 式
工事価格
|  | 1 | 式
消費税等相当額
|  | 1 | 式
合計
小郡市

## 第 1 号 A代価表（金抜）
平方地内汚水枝線４工区築造工事
【 第 1 号 A代価表 】
管きょ工 管径200 | [7 empty] | 1 式 当り
名 称 ・ 規 格 | 数 量 |  | 単位 | 単 価 | 金 額 | 明細単価番号 | 基 準
管路土工
|  | 1 | 式
管路掘削
|  | 1 | 式
機械掘削工(バックホウ)
ｸﾛｰﾗ型 0.45m3 ｸﾚｰﾝ付
|  | 390 | m3 |  |  | 施 1 号
床掘り
土砂 平均施工幅1m以上2m未満
土留無し 障害無し |  | 48 | m3 |  |  | Ｐ 1 号
管路埋戻
|  | 1 | 式
機械投入埋戻工(バックホウ)
ｸﾛｰﾗ型 0.45m3 ｸﾚｰﾝ付 土質区分:砂質土
真砂土 |  | 275 | m3 |  |  | 施 2 号
埋戻工
改良土
|  | 26 | m3 |  |  | 施 3 号
発生土処理
|  | 1 | 式
発生土運搬工(10t積級､ 機械積込み)
運搬距離5.1km
BHｸﾛｰﾗ型 0.45m3 ｸﾚｰﾝ付 DID区間なし |  | 390 | m3 |  |  | 施 4 号
土砂等運搬
標準 ﾊﾞｯｸﾎｳ山積0.45m3(平積0.35m3) 土砂
6.0km以下 DID区間無 ﾀｲﾔ損耗費(良好)含む |  | 48 | m3 |  |  | Ｐ 2 号
建設発生土処分
|  | 438 | m3
管敷設工
|  | 1 | 式
小郡市
平方地内汚水枝線４工区築造工事
【 第 1 号 A代価表 】 | （続 き）
管きょ工 管径200 | [7 empty] | 1 式 当り
名 称 ・ 規 格 | 数 量 |  | 単位 | 単 価 | 金 額 | 明細単価番号 | 基 準
硬質塩化ビニル管設置工【材工共】
呼び径200mm
施工規模20ｍ以上 時間制約無 夜間作業無 |  | 221.4 | ｍ |  |  | 施 5 号
マンホール用可とう継手（ゴム製）
塩ビ管用 ◎200
|  | 11 | 個
管基礎工
|  | 1 | 式
砂基礎
管上10㎝ 素掘
|  | 35.4 | m |  |  | 施 6 号
砂基礎
管上10㎝ 土留
|  | 186 | m |  |  | 施 7 号
管路土留工
|  | 1 | 式
アルミ矢板土留
支保工1段 矢板長2.0ｍ
|  | 41.3 | m |  |  | 施 8 号
アルミ矢板土留
支保工1段 矢板長2.5ｍ
|  | 20.5 | m |  |  | 施 9 号
アルミ矢板土留
支保工2段 矢板長2.5ｍ
|  | 76.5 | m |  |  | 施 10 号
アルミ矢板土留
支保工2段 矢板長3.5ｍ
|  | 53 | m |  |  | 施 11 号
賃料
アルミ矢板、支保工
|  | 1 | 式
計
小郡市

## 第 1 号 施工単価表（金抜）
平方地内汚水枝線４工区築造工事
【 第 1 号 施工単価表 】
機械掘削工(バックホウ) ｸﾛｰﾗ型 0.45m3 ｸﾚｰﾝ付 | [7 empty] | 100 m3 当り
名 称 ・ 規 格 | 数 量 |  | 単位 | 単 価 | 金 額 | 明細単価番号 | 基 準
土木一般世話役
人
普通作業員
人
バックホウ運転(クレーン機能付)
ｸﾛｰﾗ型 山積0.45m3(平積0.35) 2.9ｔ吊
排対型:1次基準 損料補正なし |  |  | 時間
諸 雑 費 （丸め）
|  | 1 | 式
計
単位当たり
小郡市

## 第 2 号 施工単価表（金抜）
平方地内汚水枝線４工区築造工事
【 第 2 号 施工単価表 】
機械投入埋戻工(バックホウ) ｸﾛｰﾗ型 0.45m3 ｸﾚｰﾝ付 土質区分:砂質土 | [7 empty] | 100 m3 当り
(真砂土 , )
名 称 ・ 規 格 | 数 量 |  | 単位 | 単 価 | 金 額 | 明細単価番号 | 基 準
土木一般世話役
人
普通作業員
人
真砂土
地山状態
|  | 120 | m3
バックホウ運転(クレーン機能付)
ｸﾛｰﾗ型 山積0.45m3(平積0.35) 2.9ｔ吊
排対型:1次基準 損料補正なし |  |  | 時間
タンパ締固め
|  | 100 | m3 |  |  | Ｐ 9 号
諸 雑 費 （丸め）
|  | 1 | 式
計
単位当たり
小郡市

## 第 3 号 施工単価表（金抜）
平方地内汚水枝線４工区築造工事
【 第 3 号 施工単価表 】
埋戻工 改良土 | [7 empty] | 100 m3 当り
名 称 ・ 規 格 | 数 量 |  | 単位 | 単 価 | 金 額 | 明細単価番号 | 基 準
埋戻し
最大埋戻幅1m未満
|  | 100 | m3 |  |  | Ｐ 10 号
改良土
地山状態
|  | 120 | m3
計
単位当たり
小郡市

## 第 4 号 施工単価表（金抜）
平方地内汚水枝線４工区築造工事
【 第 4 号 施工単価表 】
発生土運搬工(10t積級､ 機械積込み) 運搬距離5.1km | [6 empty] | 100 m3 当り
(BHｸﾛｰﾗ型 0.45m3 ｸﾚｰﾝ付,DID区間なし )
名 称 ・ 規 格 | 数 量 | 単位 | 単 価 | 金 額 | 明細単価番号 | 基 準
ダンプトラック運転
ｵﾝﾛｰﾄﾞ･ﾃﾞｨｰｾﾞﾙ 10t積級
ﾀｲﾔ損耗状態 良好 損料補正なし |  | 日
計
単位当たり
小郡市

## 第 5 号 施工単価表（金抜）
平方地内汚水枝線４工区築造工事
【 第 5 号 施工単価表 】
硬質塩化ビニル管設置工【材工共】 呼び径200mm | [7 empty] | 1 ｍ 当り
(施工規模20ｍ以上 ,時間制約無 夜間作業無 )
名 称 ・ 規 格 | 数 量 |  | 単位 | 単 価 | 金 額 | 明細単価番号 | 基 準
硬質塩化ビニル管設置
呼び径２００mm
|  | 1 | ｍ
計
単位当たり
小郡市

## 第 6 号 施工単価表（金抜）
平方地内汚水枝線４工区築造工事
【 第 6 号 施工単価表 】
砂基礎 管上10㎝ 素掘 | [7 empty] | 1 m 当り
名 称 ・ 規 格 | 数 量 |  | 単位 | 単 価 | 金 額 | 明細単価番号 | 基 準
砂基礎工(機械施工)
土質区分:砂質土
|  | 0.31 | m3 |  |  | 施 57 号
計
単位当たり
小郡市

## 第 57 号 施工単価表（金抜）
平方地内汚水枝線４工区築造工事
【 第 57 号 施工単価表 】
砂基礎工(機械施工) 土質区分:砂質土 | [7 empty] | 1 m3 当り
名 称 ・ 規 格 | 数 量 |  | 単位 | 単 価 | 金 額 | 明細単価番号 | 基 準
再生砂
|  | 1.2 | m3
砂基礎設置
機械施工
施工規模10m3以上 時間制約無 夜間作業無 |  | 1 | m3 |  |  | 施 91 号
計
単位当たり
小郡市

## 第 91 号 施工単価表（金抜）
平方地内汚水枝線４工区築造工事
【 第 91 号 施工単価表 】
砂基礎設置 機械施工 | [7 empty] | 1 m3 当り
(施工規模10m3以上 ,時間制約無 夜間作業無 )
名 称 ・ 規 格 | 数 量 |  | 単位 | 単 価 | 金 額 | 明細単価番号 | 基 準
砂基礎設置
機械施工
|  | 1 | m3
計
単位当たり
小郡市

## 第 7 号 施工単価表（金抜）
平方地内汚水枝線４工区築造工事
【 第 7 号 施工単価表 】
砂基礎 管上10㎝ 土留 | [7 empty] | 1 m 当り
名 称 ・ 規 格 | 数 量 |  | 単位 | 単 価 | 金 額 | 明細単価番号 | 基 準
砂基礎工(機械施工)
土質区分:砂質土
|  | 0.34 | m3 |  |  | 施 57 号
計
単位当たり
小郡市

## 第 8 号 施工単価表（金抜）
平方地内汚水枝線４工区築造工事
【 第 8 号 施工単価表 】
アルミ矢板土留 支保工1段 矢板長2.0ｍ | [7 empty] | 1 m 当り
名 称 ・ 規 格 | 数 量 |  | 単位 | 単 価 | 金 額 | 明細単価番号 | 基 準
アルミ矢板建込工(両側分)
掘削深 2.0ｍ以下
BHｸﾛｰﾗ型 0.45m3 ｸﾚｰﾝ付 |  | 1 | ｍ |  |  | 施 58 号
アルミ矢板引抜工(両側分)
掘削深 2.0ｍ以下
BHｸﾛｰﾗ型 0.45m3 ｸﾚｰﾝ付 |  | 1 | ｍ |  |  | 施 59 号
土留支保工(軽量金属支保工)
1段 2.0ｍ以下
水圧式ﾊﾟｲﾌﾟｻﾎﾟｰﾄ |  | 1 | ｍ |  |  | 施 60 号
計
単位当たり
小郡市

## 第 58 号 施工単価表（金抜）
平方地内汚水枝線４工区築造工事
【 第 58 号 施工単価表 】
アルミ矢板建込工(両側分) 掘削深 2.0ｍ以下 | [7 empty] | 100 ｍ 当り
(BHｸﾛｰﾗ型 0.45m3 ｸﾚｰﾝ付, )
名 称 ・ 規 格 | 数 量 |  | 単位 | 単 価 | 金 額 | 明細単価番号 | 基 準
土木一般世話役
人
特殊作業員
人
普通作業員
人
バックホウ運転(クレーン機能付)
ｸﾛｰﾗ型 山積0.45m3(平積0.35) 2.9ｔ吊
排対型:1次基準 損料補正なし |  |  | 時間
諸 雑 費 （丸め）
|  | 1 | 式
計
単位当たり
小郡市

## 第 59 号 施工単価表（金抜）
平方地内汚水枝線４工区築造工事
【 第 59 号 施工単価表 】
アルミ矢板引抜工(両側分) 掘削深 2.0ｍ以下 | [7 empty] | 100 ｍ 当り
(BHｸﾛｰﾗ型 0.45m3 ｸﾚｰﾝ付, )
名 称 ・ 規 格 | 数 量 |  | 単位 | 単 価 | 金 額 | 明細単価番号 | 基 準
土木一般世話役
人
特殊作業員
人
普通作業員
人
バックホウ運転(クレーン機能付)
ｸﾛｰﾗ型 山積0.45m3(平積0.35) 2.9ｔ吊
排対型:1次基準 損料補正なし |  |  | 時間
諸 雑 費 （丸め）
|  | 1 | 式
計
単位当たり
小郡市

## 第 60 号 施工単価表（金抜）
平方地内汚水枝線４工区築造工事
【 第 60 号 施工単価表 】
土留支保工(軽量金属支保工) 1段 2.0ｍ以下 | [7 empty] | 100 ｍ 当り
(水圧式ﾊﾟｲﾌﾟｻﾎﾟｰﾄ , )
名 称 ・ 規 格 | 数 量 |  | 単位 | 単 価 | 金 額 | 明細単価番号 | 基 準
土木一般世話役
設置 |  |  | 人
特殊作業員
設置 |  |  | 人
普通作業員
設置 |  |  | 人
土木一般世話役
撤去 |  |  | 人
特殊作業員
撤去 |  |  | 人
普通作業員
撤去 |  |  | 人
諸 雑 費 （丸め）
|  | 1 | 式
計
単位当たり
小郡市

## 第 9 号 施工単価表（金抜）
平方地内汚水枝線４工区築造工事
【 第 9 号 施工単価表 】
アルミ矢板土留 支保工1段 矢板長2.5ｍ | [7 empty] | 1 m 当り
名 称 ・ 規 格 | 数 量 |  | 単位 | 単 価 | 金 額 | 明細単価番号 | 基 準
アルミ矢板建込工(両側分)
掘削深 2.5ｍ以下
BHｸﾛｰﾗ型 0.45m3 ｸﾚｰﾝ付 |  | 1 | ｍ |  |  | 施 61 号
アルミ矢板引抜工(両側分)
掘削深 2.5ｍ以下
BHｸﾛｰﾗ型 0.45m3 ｸﾚｰﾝ付 |  | 1 | ｍ |  |  | 施 62 号
土留支保工(軽量金属支保工)
1段 2.0ｍ以下
水圧式ﾊﾟｲﾌﾟｻﾎﾟｰﾄ |  | 1 | ｍ |  |  | 施 63 号
計
単位当たり
小郡市

## 第 61 号 施工単価表（金抜）
平方地内汚水枝線４工区築造工事
【 第 61 号 施工単価表 】
アルミ矢板建込工(両側分) 掘削深 2.5ｍ以下 | [7 empty] | 100 ｍ 当り
(BHｸﾛｰﾗ型 0.45m3 ｸﾚｰﾝ付, )
名 称 ・ 規 格 | 数 量 |  | 単位 | 単 価 | 金 額 | 明細単価番号 | 基 準
土木一般世話役
人
特殊作業員
人
普通作業員
人
バックホウ運転(クレーン機能付)
ｸﾛｰﾗ型 山積0.45m3(平積0.35) 2.9ｔ吊
排対型:1次基準 損料補正なし |  |  | 時間
諸 雑 費 （丸め）
|  | 1 | 式
計
単位当たり
小郡市

## 第 62 号 施工単価表（金抜）
平方地内汚水枝線４工区築造工事
【 第 62 号 施工単価表 】
アルミ矢板引抜工(両側分) 掘削深 2.5ｍ以下 | [7 empty] | 100 ｍ 当り
(BHｸﾛｰﾗ型 0.45m3 ｸﾚｰﾝ付, )
名 称 ・ 規 格 | 数 量 |  | 単位 | 単 価 | 金 額 | 明細単価番号 | 基 準
土木一般世話役
人
特殊作業員
人
普通作業員
人
バックホウ運転(クレーン機能付)
ｸﾛｰﾗ型 山積0.45m3(平積0.35) 2.9ｔ吊
排対型:1次基準 損料補正なし |  |  | 時間
諸 雑 費 （丸め）
|  | 1 | 式
計
単位当たり
小郡市

## 第 63 号 施工単価表（金抜）
平方地内汚水枝線４工区築造工事
【 第 63 号 施工単価表 】
土留支保工(軽量金属支保工) 1段 2.0ｍ以下 | [7 empty] | 100 ｍ 当り
(水圧式ﾊﾟｲﾌﾟｻﾎﾟｰﾄ , )
名 称 ・ 規 格 | 数 量 |  | 単位 | 単 価 | 金 額 | 明細単価番号 | 基 準
土木一般世話役
設置 |  |  | 人
特殊作業員
設置 |  |  | 人
普通作業員
設置 |  |  | 人
土木一般世話役
撤去 |  |  | 人
特殊作業員
撤去 |  |  | 人
普通作業員
撤去 |  |  | 人
諸 雑 費 （丸め）
|  | 1 | 式
計
単位当たり
小郡市

## 第 10 号 施工単価表（金抜）
平方地内汚水枝線４工区築造工事
【 第 10 号 施工単価表 】
アルミ矢板土留 支保工2段 矢板長2.5ｍ | [7 empty] | 1 m 当り
名 称 ・ 規 格 | 数 量 |  | 単位 | 単 価 | 金 額 | 明細単価番号 | 基 準
アルミ矢板建込工(両側分)
掘削深 2.5ｍ以下
BHｸﾛｰﾗ型 0.45m3 ｸﾚｰﾝ付 |  | 1 | ｍ |  |  | 施 61 号
アルミ矢板引抜工(両側分)
掘削深 2.5ｍ以下
BHｸﾛｰﾗ型 0.45m3 ｸﾚｰﾝ付 |  | 1 | ｍ |  |  | 施 62 号
土留支保工(軽量金属支保工)
2段 3.5ｍ以下
水圧式ﾊﾟｲﾌﾟｻﾎﾟｰﾄ |  | 1 | ｍ |  |  | 施 64 号
計
単位当たり
小郡市

## 第 64 号 施工単価表（金抜）
平方地内汚水枝線４工区築造工事
【 第 64 号 施工単価表 】
土留支保工(軽量金属支保工) 2段 3.5ｍ以下 | [7 empty] | 100 ｍ 当り
(水圧式ﾊﾟｲﾌﾟｻﾎﾟｰﾄ , )
名 称 ・ 規 格 | 数 量 |  | 単位 | 単 価 | 金 額 | 明細単価番号 | 基 準
土木一般世話役
設置 |  |  | 人
特殊作業員
設置 |  |  | 人
普通作業員
設置 |  |  | 人
土木一般世話役
撤去 |  |  | 人
特殊作業員
撤去 |  |  | 人
普通作業員
撤去 |  |  | 人
諸 雑 費 （丸め）
|  | 1 | 式
計
単位当たり
小郡市

## 第 11 号 施工単価表（金抜）
平方地内汚水枝線４工区築造工事
【 第 11 号 施工単価表 】
アルミ矢板土留 支保工2段 矢板長3.5ｍ | [7 empty] | 1 m 当り
名 称 ・ 規 格 | 数 量 |  | 単位 | 単 価 | 金 額 | 明細単価番号 | 基 準
アルミ矢板建込工(両側分)
掘削深 3.5ｍ以下
BHｸﾛｰﾗ型 0.45m3 ｸﾚｰﾝ付 |  | 1 | ｍ |  |  | 施 65 号
アルミ矢板引抜工(両側分)
掘削深 3.5ｍ以下
BHｸﾛｰﾗ型 0.45m3 ｸﾚｰﾝ付 |  | 1 | ｍ |  |  | 施 66 号
土留支保工(軽量金属支保工)
2段 3.5ｍ以下
水圧式ﾊﾟｲﾌﾟｻﾎﾟｰﾄ |  | 1 | ｍ |  |  | 施 67 号
計
単位当たり
小郡市

## 第 65 号 施工単価表（金抜）
平方地内汚水枝線４工区築造工事
【 第 65 号 施工単価表 】
アルミ矢板建込工(両側分) 掘削深 3.5ｍ以下 | [7 empty] | 100 ｍ 当り
(BHｸﾛｰﾗ型 0.45m3 ｸﾚｰﾝ付, )
名 称 ・ 規 格 | 数 量 |  | 単位 | 単 価 | 金 額 | 明細単価番号 | 基 準
土木一般世話役
人
特殊作業員
人
普通作業員
人
バックホウ運転(クレーン機能付)
ｸﾛｰﾗ型 山積0.45m3(平積0.35) 2.9ｔ吊
排対型:1次基準 損料補正なし |  |  | 時間
諸 雑 費 （丸め）
|  | 1 | 式
計
単位当たり
小郡市

## 第 66 号 施工単価表（金抜）
平方地内汚水枝線４工区築造工事
【 第 66 号 施工単価表 】
アルミ矢板引抜工(両側分) 掘削深 3.5ｍ以下 | [7 empty] | 100 ｍ 当り
(BHｸﾛｰﾗ型 0.45m3 ｸﾚｰﾝ付, )
名 称 ・ 規 格 | 数 量 |  | 単位 | 単 価 | 金 額 | 明細単価番号 | 基 準
土木一般世話役
人
特殊作業員
人
普通作業員
人
バックホウ運転(クレーン機能付)
ｸﾛｰﾗ型 山積0.45m3(平積0.35) 2.9ｔ吊
排対型:1次基準 損料補正なし |  |  | 時間
諸 雑 費 （丸め）
|  | 1 | 式
計
単位当たり
小郡市

## 第 67 号 施工単価表（金抜）
平方地内汚水枝線４工区築造工事
【 第 67 号 施工単価表 】
土留支保工(軽量金属支保工) 2段 3.5ｍ以下 | [7 empty] | 100 ｍ 当り
(水圧式ﾊﾟｲﾌﾟｻﾎﾟｰﾄ , )
名 称 ・ 規 格 | 数 量 |  | 単位 | 単 価 | 金 額 | 明細単価番号 | 基 準
土木一般世話役
設置 |  |  | 人
特殊作業員
設置 |  |  | 人
普通作業員
設置 |  |  | 人
土木一般世話役
撤去 |  |  | 人
特殊作業員
撤去 |  |  | 人
普通作業員
撤去 |  |  | 人
諸 雑 費 （丸め）
|  | 1 | 式
計
単位当たり
小郡市

## 第 2 号 A代価表（金抜）
平方地内汚水枝線４工区築造工事
【 第 2 号 A代価表 】
管きょ工 小口径推進、管径200 | [7 empty] | 1 式 当り
名 称 ・ 規 格 | 数 量 |  | 単位 | 単 価 | 金 額 | 明細単価番号 | 基 準
低耐荷力推進工
|  | 1 | 式
推進用硬質塩化ビニル管
|  | 1 | 式
推進工(低耐荷力泥土圧)
呼び径200mm 推進延長46.25ｍ
N≦15 |  | 92.5 | ｍ |  |  | 施 12 号
ｽｸﾘｭｰｺﾝﾍﾞﾔ類撤去工(低耐荷力泥土圧)
|  | 92.5 | ｍ |  |  | 施 13 号
硬質塩化ビニル管設置工【材工共】
呼び径200mm
施工規模20ｍ未満 時間制約無 夜間作業無 |  | 1.7 | ｍ |  |  | 施 14 号
塩ビ推進用管 ｽﾊﾟｲﾗﾙ継手付直管
標準管・先頭管・最終管 φ200*1000
|  | 94 | 本
推進管用継手
VP200用
|  | 4 | 個
発生土処理
|  | 3 | m3 |  |  | 施 15 号
仮設備工
|  | 1 | 式
坑口工(低耐荷力泥土圧)
呼び径200mm
|  | 4 | 箇所 |  |  | 施 16 号
鏡切り工(低耐荷力泥土圧)
呼び径200mm
小型立坑(鋼製ｹｰｼﾝｸﾞ) |  | 4 | 箇所 |  |  | 施 17 号
推進設備等設置撤去
|  | 1 | 式
小郡市
平方地内汚水枝線４工区築造工事
【 第 2 号 A代価表 】 | （続 き）
管きょ工 小口径推進、管径200 | [7 empty] | 1 式 当り
名 称 ・ 規 格 | 数 量 |  | 単位 | 単 価 | 金 額 | 明細単価番号 | 基 準
推進設備工(低耐荷力泥土圧)
|  | 1 | 箇所 |  |  | 施 18 号
推進設備据換工(低耐荷力泥土圧)
|  | 1 | 箇所 |  |  | 施 19 号
先導体据付撤去工(低耐荷力泥土圧)
|  | 2 | 箇所 |  |  | 施 20 号
推進水替工
|  | 1 | 式
ポンプ運転
作業時排水 排水量0以上40m3/h未満
|  |  | 日 |  |  | 施 21 号
補助地盤改良工
|  | 1 | 式
注入設備据付･解体工(地上)
二重管ｽﾄﾚｰﾅ工法 2ｾｯﾄ
|  | 1 | 現場 |  |  | 施 22 号
薬液注入工(二重管ストレーナ工法)
単相方式 2ｾｯﾄ
120-6-2上流 |  | 5 | 本 |  |  | 施 23 号
薬液注入工(二重管ストレーナ工法)
単相方式 2ｾｯﾄ
120-6-1下流 |  | 5 | 本 |  |  | 施 24 号
薬液注入工(二重管ストレーナ工法)
単相方式 2ｾｯﾄ
120-6-1上流 |  | 5 | 本 |  |  | 施 25 号
薬液注入工(二重管ストレーナ工法)
単相方式 2ｾｯﾄ
120-5-1下流 |  | 5 | 本 |  |  | 施 26 号
計
小郡市

## 第 12 号 施工単価表（金抜）
平方地内汚水枝線４工区築造工事
【 第 12 号 施工単価表 】
推進工(低耐荷力泥土圧) 呼び径200mm 推進延長46.25ｍ
(N≦15 , )
名 称 ・ 規 格 | 数 量 | 単位 | 単 価 | 金 額 | 明細単価番号 | 基 準
土木一般世話役
人
特殊作業員
人
普通作業員
人
IMG滑剤
一液性減摩剤
l
クレーン装置付トラック運転
ﾍﾞｰｽﾄﾗｯｸ4～4.5t積 2.9t吊
日
推進工機械器具損料(１)
|  | 日 |  |  | 施 68 号
推進工機械器具損料(２)
呼び径200mm 推進延長46.25ｍ
N≦15 |  | 日 |  |  | 施 69 号
諸 雑 費 （率＋丸め）
労務費の％ |  | ％
計
単位当たり
小郡市

## 第 68 号 施工単価表（金抜）
平方地内汚水枝線４工区築造工事
【 第 68 号 施工単価表 】
推進工機械器具損料(１) | [6 empty] | 1 日 当り
名 称 ・ 規 格 | 数 量 | 単位 | 単 価 | 金 額 | 明細単価番号 | 基 準
推進機損料(反力板･検測機等含む)
低耐荷力泥土圧推進工 |  | 日
計
単位当たり
小郡市

## 第 69 号 施工単価表（金抜）
平方地内汚水枝線４工区築造工事
【 第 69 号 施工単価表 】
推進工機械器具損料(２) 呼び径200mm 推進延長46.25ｍ | [7 empty] | 1 日 当り
(N≦15 , )
名 称 ・ 規 格 | 数 量 |  | 単位 | 単 価 | 金 額 | 明細単価番号 | 基 準
推進工機械器具損料(２)
呼び径200mm 推進延長46.25ｍ
|  | 8.2 | ｍ |  |  | 施 92 号
計
単位当たり
小郡市

## 第 92 号 施工単価表（金抜）
平方地内汚水枝線４工区築造工事
【 第 92 号 施工単価表 】
推進工機械器具損料(２) 呼び径200mm 推進延長46.25ｍ | [7 empty] | 1 ｍ 当り
名 称 ・ 規 格 | 数 量 |  | 単位 | 単 価 | 金 額 | 明細単価番号 | 基 準
推進器具類損料(固定部)
低耐荷力泥土圧推進工
推ｍ当たり |  | 1 | 式
推進器具類損料(変動部)
低耐荷力泥土圧推進工
|  | 46.25 | ｍ
計
単位当たり
小郡市

## 第 13 号 施工単価表（金抜）
平方地内汚水枝線４工区築造工事
【 第 13 号 施工単価表 】
ｽｸﾘｭｰｺﾝﾍﾞﾔ類撤去工(低耐荷力泥土圧)
名 称 ・ 規 格 | 数 量 |  | 単位 | 単 価 | 金 額 | 明細単価番号 | 基 準
土木一般世話役
人
特殊作業員
人
普通作業員
人
クレーン装置付トラック運転
ﾍﾞｰｽﾄﾗｯｸ4～4.5t積 2.9t吊
日
諸 雑 費 （丸め）
|  | 1 | 式
計
単位当たり
小郡市

## 第 14 号 施工単価表（金抜）
平方地内汚水枝線４工区築造工事
【 第 14 号 施工単価表 】
硬質塩化ビニル管設置工【材工共】 呼び径200mm | [7 empty] | 1 ｍ 当り
(施工規模20ｍ未満 ,時間制約無 夜間作業無 )
名 称 ・ 規 格 | 数 量 |  | 単位 | 単 価 | 金 額 | 明細単価番号 | 基 準
硬質塩化ビニル管設置
呼び径２００mm
|  | 1 | ｍ
計
単位当たり
小郡市

## 第 15 号 施工単価表（金抜）
平方地内汚水枝線４工区築造工事
【 第 15 号 施工単価表 】
発生土処理 | [7 empty] | 100 m3 当り
名 称 ・ 規 格 | 数 量 |  | 単位 | 単 価 | 金 額 | 明細単価番号 | 基 準
発生土運搬工(10t積級､ 機械積込み)
運搬距離5.1km
BHｸﾛｰﾗ型 0.45m3 ｸﾚｰﾝ付 DID区間なし |  | 100 | m3 |  |  | 施 4 号
建設発生土処分
|  | 100 | m3
計
単位当たり
小郡市

## 第 16 号 施工単価表（金抜）
平方地内汚水枝線４工区築造工事
【 第 16 号 施工単価表 】
坑口工(低耐荷力泥土圧) 呼び径200mm | [7 empty] | 1 箇所 当り
名 称 ・ 規 格 | 数 量 |  | 単位 | 単 価 | 金 額 | 明細単価番号 | 基 準
土木一般世話役
人
溶接工
人
普通作業員
人
止水器
低耐荷力泥土圧推進工
|  | 1 | 組
鋼材溶接工
|  | 1.9 | ｍ |  |  | 施 70 号
鋼材切断工
|  | 3.8 | ｍ |  |  | 施 71 号
クレーン装置付トラック運転
ﾍﾞｰｽﾄﾗｯｸ4～4.5t積 2.9t吊
日
諸 雑 費 （丸め）
|  | 1 | 式
計
単位当たり
小郡市

## 第 70 号 施工単価表（金抜）
平方地内汚水枝線４工区築造工事
【 第 70 号 施工単価表 】
鋼材溶接工 | [7 empty] | 1 ｍ 当り
名 称 ・ 規 格 | 数 量 |  | 単位 | 単 価 | 金 額 | 明細単価番号 | 基 準
土木一般世話役
人
溶接工
人
普通作業員
人
低圧電力(50KW未満)
臨時(従量)(1年未満)電力量料金
|  | 2.7 | kwh
被覆ｱｰｸ溶接棒
軟鋼用 D4301 4.0mm
|  | 0.4 | kg
電気溶接機[交流ｱｰｸ式(手動･電撃防止)]
定格電流 250A
日
諸 雑 費 （率＋丸め）
溶接棒金額の％ |  |  | ％
計
単位当たり
小郡市

## 第 71 号 施工単価表（金抜）
平方地内汚水枝線４工区築造工事
【 第 71 号 施工単価表 】
鋼材切断工 | [7 empty] | 1 ｍ 当り
名 称 ・ 規 格 | 数 量 |  | 単位 | 単 価 | 金 額 | 明細単価番号 | 基 準
土木一般世話役
人
溶接工
人
普通作業員
人
酸素ｶﾞｽ
ﾎﾞﾝﾍﾞ
|  | 0.163 | m3
ｱｾﾁﾚﾝｶﾞｽ
ﾎﾞﾝﾍﾞ
|  | 0.028 | kg
諸 雑 費 （率＋丸め）
ｱｾﾁﾚﾝ金額の％ |  |  | ％
計
単位当たり
小郡市

## 第 17 号 施工単価表（金抜）
平方地内汚水枝線４工区築造工事
【 第 17 号 施工単価表 】
鏡切り工(低耐荷力泥土圧) 呼び径200mm | [7 empty] | 1 箇所 当り
(小型立坑(鋼製ｹｰｼﾝｸﾞ) , )
名 称 ・ 規 格 | 数 量 |  | 単位 | 単 価 | 金 額 | 明細単価番号 | 基 準
鏡切り工
小型立坑(鋼製ｹｰｼﾝｸﾞ)
|  | 1.6 | ｍ |  |  | 施 72 号
計
単位当たり
小郡市

## 第 72 号 施工単価表（金抜）
平方地内汚水枝線４工区築造工事
【 第 72 号 施工単価表 】
鏡切り工 小型立坑(鋼製ｹｰｼﾝｸﾞ) | [6 empty] | 1 ｍ 当り
名 称 ・ 規 格 | 数 量 | 単位 | 単 価 | 金 額 | 明細単価番号 | 基 準
土木一般世話役
人
溶接工
人
普通作業員
人
諸 雑 費 （率＋丸め）
労務費の％ |  | ％
計
単位当たり
小郡市

## 第 18 号 施工単価表（金抜）
平方地内汚水枝線４工区築造工事
【 第 18 号 施工単価表 】
推進設備工(低耐荷力泥土圧) | [7 empty] | 1 箇所 当り
名 称 ・ 規 格 | 数 量 |  | 単位 | 単 価 | 金 額 | 明細単価番号 | 基 準
土木一般世話役
人
特殊作業員
人
普通作業員
人
電工
人
ﾄﾗｯｸｸﾚｰﾝ賃料
油圧伸縮ｼﾞﾌﾞ型 4.9t吊
日
諸 雑 費 （丸め）
|  | 1 | 式
計
単位当たり
小郡市

## 第 19 号 施工単価表（金抜）
平方地内汚水枝線４工区築造工事
【 第 19 号 施工単価表 】
推進設備据換工(低耐荷力泥土圧) | [7 empty] | 1 箇所 当り
名 称 ・ 規 格 | 数 量 |  | 単位 | 単 価 | 金 額 | 明細単価番号 | 基 準
土木一般世話役
人
特殊作業員
人
普通作業員
人
電工
人
ﾄﾗｯｸｸﾚｰﾝ賃料
油圧伸縮ｼﾞﾌﾞ型 4.9t吊
日
諸 雑 費 （丸め）
|  | 1 | 式
計
単位当たり
小郡市

## 第 20 号 施工単価表（金抜）
平方地内汚水枝線４工区築造工事
【 第 20 号 施工単価表 】
先導体据付撤去工(低耐荷力泥土圧) | [7 empty] | 1 箇所 当り
名 称 ・ 規 格 | 数 量 |  | 単位 | 単 価 | 金 額 | 明細単価番号 | 基 準
土木一般世話役
人
特殊作業員
人
普通作業員
人
クレーン装置付トラック運転
ﾍﾞｰｽﾄﾗｯｸ4～4.5t積 2.9t吊
日
諸 雑 費 （丸め）
|  | 1 | 式
計
単位当たり
小郡市

## 第 21 号 施工単価表（金抜）
平方地内汚水枝線４工区築造工事
【 第 21 号 施工単価表 】
ポンプ運転 作業時排水 排水量0以上40m3/h未満 | [6 empty] | 1 日 当り
名 称 ・ 規 格 | 数 量 | 単位 | 単 価 | 金 額 | 明細単価番号 | 基 準
特殊作業員
人
工事用水中ポンプ運転(賃料)
口径150mm 全揚程10ｍ
発動発電機 |  | 日
発動発電機運転(賃料)
ﾃﾞｨｰｾﾞﾙ25kVA
排対型:2次基準 |  | 日
諸 雑 費 （率＋丸め）
労務費､賃料 及び運転経費の％ |  | ％
計
単位当たり
小郡市

## 第 22 号 施工単価表（金抜）
平方地内汚水枝線４工区築造工事
【 第 22 号 施工単価表 】
注入設備据付･解体工(地上) 二重管ｽﾄﾚｰﾅ工法 2ｾｯﾄ | [7 empty] | 1 現場 当り
名 称 ・ 規 格 | 数 量 |  | 単位 | 単 価 | 金 額 | 明細単価番号 | 基 準
土木一般世話役
人
特殊作業員
人
普通作業員
人
クレーン装置付トラック運転
ﾍﾞｰｽﾄﾗｯｸ4～4.5t積 2.9t吊
時間
諸 雑 費 （丸め）
|  | 1 | 式
計
単位当たり
小郡市

## 第 23 号 施工単価表（金抜）
平方地内汚水枝線４工区築造工事
【 第 23 号 施工単価表 】
薬液注入工(二重管ストレーナ工法) 単相方式 2ｾｯﾄ | [7 empty] | 1 本 当り
(120-6-2上流 , )
名 称 ・ 規 格 | 数 量 |  | 単位 | 単 価 | 金 額 | 明細単価番号 | 基 準
土木一般世話役
人
特殊作業員
人
普通作業員
人
地盤注入用薬液
懸濁型無機瞬結タイプ
l
ﾎﾞｰﾘﾝｸﾞﾏｼﾝ[油圧式]
5.5kW級
日
薬液注入施工機器[薬液注入ﾎﾟﾝﾌﾟ]
吐出量5～20L/min×2 圧力9.8MPa
日
削孔消耗材料費(二重管ストレーナ工法)
単相方式
|  | 1 | 本 |  |  | 施 73 号
注入消耗材料費(ストレーナ工法)
単相方式
|  | 0.902 | kｌ |  |  | 施 74 号
諸 雑 費 （率＋丸め）
労務費及び機械損料の％ |  |  | ％
計
単位当たり
小郡市

## 第 73 号 施工単価表（金抜）
平方地内汚水枝線４工区築造工事
【 第 73 号 施工単価表 】
削孔消耗材料費(二重管ストレーナ工法) 単相方式 | [7 empty] | 1 本 当り
名 称 ・ 規 格 | 数 量 |  | 単位 | 単 価 | 金 額 | 明細単価番号 | 基 準
削孔消耗材料費(ストレーナ工法)
削孔径φ40.5mm 単相方式 粘性土
|  | 4.5 | ｍ |  |  | 施 93 号
計
単位当たり
小郡市

## 第 93 号 施工単価表（金抜）
平方地内汚水枝線４工区築造工事
【 第 93 号 施工単価表 】
削孔消耗材料費(ストレーナ工法) 削孔径φ40.5mm 単相方式 粘性土 | [7 empty] | 1 ｍ 当り
名 称 ・ 規 格 | 数 量 |  | 単位 | 単 価 | 金 額 | 明細単価番号 | 基 準
二重管ﾎﾞｰﾘﾝｸﾞﾛｯﾄﾞ
|  | 0.02 | ｍ
ﾒﾀﾙｸﾗｳﾝ
φ41mm
|  | 0.03 | 個
単相用ｸﾞﾗｳﾄﾓﾆﾀ
φ40.5mm
|  | 0.002 | 個
その他雑品
削孔材料の％ |  |  | ％
計
単位当たり
小郡市

## 第 74 号 施工単価表（金抜）
平方地内汚水枝線４工区築造工事
【 第 74 号 施工単価表 】
注入消耗材料費(ストレーナ工法) 単相方式 | [7 empty] | 1 kｌ 当り
名 称 ・ 規 格 | 数 量 |  | 単位 | 単 価 | 金 額 | 明細単価番号 | 基 準
単相用ｸﾞﾗｳﾄﾓﾆﾀ
φ40.5mm
|  | 0.02 | 個
注入ﾎｰｽ類
単相式 φ12mm
|  | 0.005 | 組
ｻｸｼｮﾝﾎｰｽ
単相式 φ38mm
|  | 0.003 | 組
その他雑品
注入材料の％ |  |  | ％
計
単位当たり
小郡市

## 第 24 号 施工単価表（金抜）
平方地内汚水枝線４工区築造工事
【 第 24 号 施工単価表 】
薬液注入工(二重管ストレーナ工法) 単相方式 2ｾｯﾄ | [7 empty] | 1 本 当り
(120-6-1下流 , )
名 称 ・ 規 格 | 数 量 |  | 単位 | 単 価 | 金 額 | 明細単価番号 | 基 準
土木一般世話役
人
特殊作業員
人
普通作業員
人
地盤注入用薬液
懸濁型無機瞬結タイプ
l
ﾎﾞｰﾘﾝｸﾞﾏｼﾝ[油圧式]
5.5kW級
日
薬液注入施工機器[薬液注入ﾎﾟﾝﾌﾟ]
吐出量5～20L/min×2 圧力9.8MPa
日
削孔消耗材料費(二重管ストレーナ工法)
単相方式
|  | 1 | 本 |  |  | 施 75 号
注入消耗材料費(ストレーナ工法)
単相方式
|  | 0.902 | kｌ |  |  | 施 74 号
諸 雑 費 （率＋丸め）
労務費及び機械損料の％ |  |  | ％
計
単位当たり
小郡市

## 第 75 号 施工単価表（金抜）
平方地内汚水枝線４工区築造工事
【 第 75 号 施工単価表 】
削孔消耗材料費(二重管ストレーナ工法) 単相方式 | [7 empty] | 1 本 当り
名 称 ・ 規 格 | 数 量 |  | 単位 | 単 価 | 金 額 | 明細単価番号 | 基 準
削孔消耗材料費(ストレーナ工法)
削孔径φ40.5mm 単相方式 粘性土
|  | 4.2 | ｍ |  |  | 施 93 号
計
単位当たり
小郡市

## 第 25 号 施工単価表（金抜）
平方地内汚水枝線４工区築造工事
【 第 25 号 施工単価表 】
薬液注入工(二重管ストレーナ工法) 単相方式 2ｾｯﾄ | [7 empty] | 1 本 当り
(120-6-1上流 , )
名 称 ・ 規 格 | 数 量 |  | 単位 | 単 価 | 金 額 | 明細単価番号 | 基 準
土木一般世話役
人
特殊作業員
人
普通作業員
人
地盤注入用薬液
懸濁型無機瞬結タイプ
l
ﾎﾞｰﾘﾝｸﾞﾏｼﾝ[油圧式]
5.5kW級
日
薬液注入施工機器[薬液注入ﾎﾟﾝﾌﾟ]
吐出量5～20L/min×2 圧力9.8MPa
日
削孔消耗材料費(二重管ストレーナ工法)
単相方式
|  | 1 | 本 |  |  | 施 75 号
注入消耗材料費(ストレーナ工法)
単相方式
|  | 0.902 | kｌ |  |  | 施 74 号
諸 雑 費 （率＋丸め）
労務費及び機械損料の％ |  |  | ％
計
単位当たり
小郡市

## 第 26 号 施工単価表（金抜）
平方地内汚水枝線４工区築造工事
【 第 26 号 施工単価表 】
薬液注入工(二重管ストレーナ工法) 単相方式 2ｾｯﾄ | [7 empty] | 1 本 当り
(120-5-1下流 , )
名 称 ・ 規 格 | 数 量 |  | 単位 | 単 価 | 金 額 | 明細単価番号 | 基 準
土木一般世話役
人
特殊作業員
人
普通作業員
人
地盤注入用薬液
懸濁型無機瞬結タイプ
l
ﾎﾞｰﾘﾝｸﾞﾏｼﾝ[油圧式]
5.5kW級
日
薬液注入施工機器[薬液注入ﾎﾟﾝﾌﾟ]
吐出量5～20L/min×2 圧力9.8MPa
日
削孔消耗材料費(二重管ストレーナ工法)
単相方式
|  | 1 | 本 |  |  | 施 75 号
注入消耗材料費(ストレーナ工法)
単相方式
|  | 0.902 | kｌ |  |  | 施 74 号
諸 雑 費 （率＋丸め）
労務費及び機械損料の％ |  |  | ％
計
単位当たり
小郡市

## 第 3 号 A代価表（金抜）
平方地内汚水枝線４工区築造工事
【 第 3 号 A代価表 】
立坑工 | [7 empty] | 1 式 当り
名 称 ・ 規 格 | 数 量 |  | 単位 | 単 価 | 金 額 | 明細単価番号 | 基 準
鋼製ケーシング式土留工及び土工
120-6-1
|  | 1 | 式
流動化処理土
昼間搬入
|  | 5 | m3
埋戻工
改良土
|  | 1 | m3 |  |  | 施 3 号
発生土処理
|  | 14 | m3 |  |  | 施 15 号
機械設置撤去工
呼び径2000mm
|  | 1 | 回 |  |  | 施 27 号
圧入掘削積込み工
粘性土 N≦5
呼び径2000mm |  | 4.6 | ｍ |  |  | 施 28 号
ケーシング溶接工
呼び径2000mm |  | 2 | 箇所 |  |  | 施 29 号
ケーシング引上げ工
呼び径2000mm |  | 1 | 箇所 |  |  | 施 30 号
ケーシング撤去工
呼び径2000mm |  | 1 | 箇所 |  |  | 施 31 号
底盤コンクリート打設工
|  | 3 | m3 |  |  | 施 32 号
鋼製ケーシング存置
|  | 3.9 | ｍ |  |  | Ｃ 1 号
ｽｸﾗｯﾌﾟ
鉄屑 特級A(H1)
|  | 0.581 | ｔ
小郡市
平方地内汚水枝線４工区築造工事
【 第 3 号 A代価表 】 | （続 き）
立坑工 | [7 empty] | 1 式 当り
名 称 ・ 規 格 | 数 量 |  | 単位 | 単 価 | 金 額 | 明細単価番号 | 基 準
仮設ケーシング損料
|  | 1 | 式 |  |  | Ｃ 2 号
うわ水排水工
|  | 1 | 箇所 |  |  | 施 33 号
スライム処理工
|  | 1 | 箇所 |  |  | 施 34 号
スライム処分工
H≦7.0ｍ 片道運搬距離18.4km
DID区間なし |  | 1 | m3 |  |  | Ｃ 3 号
処理・処分費用 中間処理 昼間
汚泥（スライム）
|  | 1 | m3
鋼製ケーシング式土留工及び土工
120-5-1
|  | 1 | 式
流動化処理土
昼間搬入
|  | 2 | m3
埋戻工
改良土
|  | 0.7 | m3 |  |  | 施 3 号
発生土処理
|  | 8 | m3 |  |  | 施 15 号
機械設置撤去工
呼び径1500mm
|  | 1 | 回 |  |  | 施 35 号
圧入掘削積込み工
粘性土 N≦5
呼び径1500mm |  | 4.5 | ｍ |  |  | 施 36 号
ケーシング溶接工
呼び径1500mm |  | 2 | 箇所 |  |  | 施 37 号
小郡市
平方地内汚水枝線４工区築造工事
【 第 3 号 A代価表 】 | （続 き）
立坑工 | [7 empty] | 1 式 当り
名 称 ・ 規 格 | 数 量 |  | 単位 | 単 価 | 金 額 | 明細単価番号 | 基 準
ケーシング引上げ工
呼び径1500mm |  | 1 | 箇所 |  |  | 施 38 号
ケーシング撤去工
呼び径1500mm |  | 1 | 箇所 |  |  | 施 39 号
底盤コンクリート打設工
|  | 1.8 | m3 |  |  | 施 32 号
鋼製ケーシング存置
|  | 3.8 | ｍ |  |  | Ｃ 4 号
ｽｸﾗｯﾌﾟ
鉄屑 特級A(H1)
|  | 0.434 | ｔ
仮設ケーシング損料
|  | 1 | 式 |  |  | Ｃ 5 号
うわ水排水工
|  | 1 | 箇所 |  |  | 施 33 号
スライム処理工
|  | 1 | 箇所 |  |  | 施 34 号
スライム処分工
H≦7.0ｍ 片道運搬距離18.4km
DID区間なし |  | 0.7 | m3 |  |  | Ｃ 3 号
処理・処分費用 中間処理 昼間
汚泥（スライム）
|  | 0.7 | m3
円形覆工板撤去設置工
|  | 1 | 式
円形覆工板
呼び径2000mm
|  | 1 | 箇所 |  |  | Ｃ 6 号
小郡市
平方地内汚水枝線４工区築造工事
【 第 3 号 A代価表 】 | （続 き）
立坑工 | [7 empty] | 1 式 当り
名 称 ・ 規 格 | 数 量 |  | 単位 | 単 価 | 金 額 | 明細単価番号 | 基 準
円形覆工板
呼び径1500mm
|  | 1 | 箇所 |  |  | Ｃ 7 号
計
小郡市

## 第 27 号 施工単価表（金抜）
平方地内汚水枝線４工区築造工事
【 第 27 号 施工単価表 】
機械設置撤去工 呼び径2000mm | [7 empty] | 1 回 当り
名 称 ・ 規 格 | 数 量 |  | 単位 | 単 価 | 金 額 | 明細単価番号 | 基 準
土木一般世話役
人
特殊作業員
人
普通作業員
人
圧入機運転
揺動圧入機 呼び径2000mm
時間
ﾗﾌﾃﾚｰﾝｸﾚｰﾝ賃料
油圧伸縮ｼﾞﾌﾞ型 16t吊 排ｶﾞｽ対策 第2次基準
日
諸 雑 費 （丸め）
|  | 1 | 式
計
単位当たり
小郡市

## 第 28 号 施工単価表（金抜）
平方地内汚水枝線４工区築造工事
【 第 28 号 施工単価表 】
圧入掘削積込み工 粘性土 N≦5 | [7 empty] | 1 ｍ 当り
(呼び径2000mm , )
名 称 ・ 規 格 | 数 量 |  | 単位 | 単 価 | 金 額 | 明細単価番号 | 基 準
土木一般世話役
人
特殊作業員
人
普通作業員
人
圧入機運転
揺動圧入機 呼び径2000mm
時間
クラムシェル運転
油圧･ﾃﾚｽｺﾋﾟｯｸ式0.4m3
損料補正なし |  |  | 時間
ﾗﾌﾃﾚｰﾝｸﾚｰﾝ賃料
油圧伸縮ｼﾞﾌﾞ型 16t吊 排ｶﾞｽ対策 第2次基準
日
諸 雑 費 （丸め）
|  | 1 | 式
計
単位当たり
小郡市

## 第 29 号 施工単価表（金抜）
平方地内汚水枝線４工区築造工事
【 第 29 号 施工単価表 】
ケーシング溶接工 | [7 empty] | 1 箇所 当り
(呼び径2000mm , )
名 称 ・ 規 格 | 数 量 |  | 単位 | 単 価 | 金 額 | 明細単価番号 | 基 準
ケーシング溶接工
|  | 6.3 | ｍ |  |  | 施 76 号
計
単位当たり
小郡市

## 第 76 号 施工単価表（金抜）
平方地内汚水枝線４工区築造工事
【 第 76 号 施工単価表 】
ケーシング溶接工 | [6 empty] | 10 ｍ 当り
名 称 ・ 規 格 | 数 量 | 単位 | 単 価 | 金 額 | 明細単価番号 | 基 準
土木一般世話役
人
溶接工
人
諸 雑 費 （率＋丸め）
労務費の％ |  | ％
計
単位当たり
小郡市

## 第 30 号 施工単価表（金抜）
平方地内汚水枝線４工区築造工事
【 第 30 号 施工単価表 】
ケーシング引上げ工 | [7 empty] | 1 箇所 当り
(呼び径2000mm , )
名 称 ・ 規 格 | 数 量 |  | 単位 | 単 価 | 金 額 | 明細単価番号 | 基 準
ケーシング引上げ工
呼び径2000mm
|  | 0.9 | ｍ |  |  | 施 77 号
計
単位当たり
小郡市

## 第 77 号 施工単価表（金抜）
平方地内汚水枝線４工区築造工事
【 第 77 号 施工単価表 】
ケーシング引上げ工 呼び径2000mm | [7 empty] | 10 ｍ 当り
名 称 ・ 規 格 | 数 量 |  | 単位 | 単 価 | 金 額 | 明細単価番号 | 基 準
土木一般世話役
人
特殊作業員
人
普通作業員
人
圧入機運転
揺動圧入機 呼び径2000mm
時間
ﾗﾌﾃﾚｰﾝｸﾚｰﾝ賃料
油圧伸縮ｼﾞﾌﾞ型 16t吊 排ｶﾞｽ対策 第2次基準
日
諸 雑 費 （丸め）
|  | 1 | 式
計
単位当たり
小郡市

## 第 31 号 施工単価表（金抜）
平方地内汚水枝線４工区築造工事
【 第 31 号 施工単価表 】
ケーシング撤去工 | [7 empty] | 1 箇所 当り
(呼び径2000mm , )
名 称 ・ 規 格 | 数 量 |  | 単位 | 単 価 | 金 額 | 明細単価番号 | 基 準
土木一般世話役
人
特殊作業員
人
普通作業員
人
クレーン装置付トラック運転
ﾍﾞｰｽﾄﾗｯｸ4～4.5t積 2.9t吊
時間
ケーシング切断工
|  | 10 | ｍ |  |  | 施 78 号
諸 雑 費 （丸め）
|  | 1 | 式
計
単位当たり
小郡市

## 第 78 号 施工単価表（金抜）
平方地内汚水枝線４工区築造工事
【 第 78 号 施工単価表 】
ケーシング切断工 | [6 empty] | 10 ｍ 当り
名 称 ・ 規 格 | 数 量 | 単位 | 単 価 | 金 額 | 明細単価番号 | 基 準
土木一般世話役
人
溶接工
人
普通作業員
人
諸 雑 費 （率＋丸め）
労務費の％ |  | ％
計
単位当たり
小郡市

## 第 32 号 施工単価表（金抜）
平方地内汚水枝線４工区築造工事
【 第 32 号 施工単価表 】
底盤コンクリート打設工 | [7 empty] | 10 m3 当り
名 称 ・ 規 格 | 数 量 |  | 単位 | 単 価 | 金 額 | 明細単価番号 | 基 準
土木一般世話役
人
特殊作業員
人
普通作業員
人
生ｺﾝｸﾘｰﾄ
30-8-25又は20(普通)W/C55%以下
|  | 10.4 | m3
諸 雑 費 （率＋丸め）
労務費の％ |  |  | ％
計
単位当たり
小郡市

## 第 1 号 C代価表（金抜）
平方地内汚水枝線４工区築造工事
【 第 1 号 C代価表 】
鋼製ケーシング存置 | [7 empty] | 4.4 ｍ 当り
名 称 ・ 規 格 | 数 量 |  | 単位 | 単 価 | 金 額 | 明細単価番号 | 基 準
刃先
呼び径2000mm用
加工･接続費を含む |  | 1 | 個
鋼製ケーシング
呼び径2000mm
|  | 4.4 | ｍ
計
単位当たり
小郡市

## 第 2 号 C代価表（金抜）
平方地内汚水枝線４工区築造工事
【 第 2 号 C代価表 】
仮設ケーシング損料 | [7 empty] | 1 式 当り
名 称 ・ 規 格 | 数 量 |  | 単位 | 単 価 | 金 額 | 明細単価番号 | 基 準
仮設ケーシング損料
呼び径2000mm
|  | 1 | 式
計
単位当たり
小郡市

## 第 33 号 施工単価表（金抜）
平方地内汚水枝線４工区築造工事
【 第 33 号 施工単価表 】
うわ水排水工 | [6 empty] | 1 箇所 当り
名 称 ・ 規 格 | 数 量 | 単位 | 単 価 | 金 額 | 明細単価番号 | 基 準
土木一般世話役
人
普通作業員
人
ﾗﾌﾃﾚｰﾝｸﾚｰﾝ賃料
油圧伸縮ｼﾞﾌﾞ型 4.9t吊 排ｶﾞｽ対策第2次基準
日
諸 雑 費 （率＋丸め）
労務､機械賃料の％ |  | ％
計
単位当たり
小郡市

## 第 34 号 施工単価表（金抜）
平方地内汚水枝線４工区築造工事
【 第 34 号 施工単価表 】
スライム処理工 | [7 empty] | 1 箇所 当り
名 称 ・ 規 格 | 数 量 |  | 単位 | 単 価 | 金 額 | 明細単価番号 | 基 準
土木一般世話役
人
特殊作業員
人
普通作業員
人
諸 雑 費 （丸め）
|  | 1 | 式
計
単位当たり
小郡市

## 第 3 号 C代価表（金抜）
平方地内汚水枝線４工区築造工事
【 第 3 号 C代価表 】
スライム処分工 H≦7.0ｍ 片道運搬距離18.4km | [6 empty] | 10 m3 当り
(DID区間なし , )
名 称 ・ 規 格 | 数 量 | 単位 | 単 価 | 金 額 | 明細単価番号 | 基 準
汚泥吸排車運転
3.1～3.5t
日
計
単位当たり
小郡市

## 第 35 号 施工単価表（金抜）
平方地内汚水枝線４工区築造工事
【 第 35 号 施工単価表 】
機械設置撤去工 呼び径1500mm | [7 empty] | 1 回 当り
名 称 ・ 規 格 | 数 量 |  | 単位 | 単 価 | 金 額 | 明細単価番号 | 基 準
土木一般世話役
人
特殊作業員
人
普通作業員
人
圧入機運転
揺動圧入機 呼び径1500mm
時間
ﾗﾌﾃﾚｰﾝｸﾚｰﾝ賃料
油圧伸縮ｼﾞﾌﾞ型 16t吊 排ｶﾞｽ対策 第2次基準
日
諸 雑 費 （丸め）
|  | 1 | 式
計
単位当たり
小郡市

## 第 36 号 施工単価表（金抜）
平方地内汚水枝線４工区築造工事
【 第 36 号 施工単価表 】
圧入掘削積込み工 粘性土 N≦5 | [7 empty] | 1 ｍ 当り
(呼び径1500mm , )
名 称 ・ 規 格 | 数 量 |  | 単位 | 単 価 | 金 額 | 明細単価番号 | 基 準
土木一般世話役
人
特殊作業員
人
普通作業員
人
圧入機運転
揺動圧入機 呼び径1500mm
時間
クラムシェル運転
油圧･ﾃﾚｽｺﾋﾟｯｸ式0.15～0.2m3
損料補正なし |  |  | 時間
ﾗﾌﾃﾚｰﾝｸﾚｰﾝ賃料
油圧伸縮ｼﾞﾌﾞ型 16t吊 排ｶﾞｽ対策 第2次基準
日
諸 雑 費 （丸め）
|  | 1 | 式
計
単位当たり
小郡市

## 第 37 号 施工単価表（金抜）
平方地内汚水枝線４工区築造工事
【 第 37 号 施工単価表 】
ケーシング溶接工 | [7 empty] | 1 箇所 当り
(呼び径1500mm , )
名 称 ・ 規 格 | 数 量 |  | 単位 | 単 価 | 金 額 | 明細単価番号 | 基 準
ケーシング溶接工
|  | 4.7 | ｍ |  |  | 施 76 号
計
単位当たり
小郡市

## 第 38 号 施工単価表（金抜）
平方地内汚水枝線４工区築造工事
【 第 38 号 施工単価表 】
ケーシング引上げ工 | [7 empty] | 1 箇所 当り
(呼び径1500mm , )
名 称 ・ 規 格 | 数 量 |  | 単位 | 単 価 | 金 額 | 明細単価番号 | 基 準
ケーシング引上げ工
呼び径1500mm
|  | 0.9 | ｍ |  |  | 施 79 号
計
単位当たり
小郡市

## 第 79 号 施工単価表（金抜）
平方地内汚水枝線４工区築造工事
【 第 79 号 施工単価表 】
ケーシング引上げ工 呼び径1500mm | [7 empty] | 10 ｍ 当り
名 称 ・ 規 格 | 数 量 |  | 単位 | 単 価 | 金 額 | 明細単価番号 | 基 準
土木一般世話役
人
特殊作業員
人
普通作業員
人
圧入機運転
揺動圧入機 呼び径1500mm
時間
ﾗﾌﾃﾚｰﾝｸﾚｰﾝ賃料
油圧伸縮ｼﾞﾌﾞ型 16t吊 排ｶﾞｽ対策 第2次基準
日
諸 雑 費 （丸め）
|  | 1 | 式
計
単位当たり
小郡市

## 第 39 号 施工単価表（金抜）
平方地内汚水枝線４工区築造工事
【 第 39 号 施工単価表 】
ケーシング撤去工 | [7 empty] | 1 箇所 当り
(呼び径1500mm , )
名 称 ・ 規 格 | 数 量 |  | 単位 | 単 価 | 金 額 | 明細単価番号 | 基 準
土木一般世話役
人
特殊作業員
人
普通作業員
人
クレーン装置付トラック運転
ﾍﾞｰｽﾄﾗｯｸ4～4.5t積 2.9t吊
時間
ケーシング切断工
|  | 8.4 | ｍ |  |  | 施 78 号
諸 雑 費 （丸め）
|  | 1 | 式
計
単位当たり
小郡市

## 第 4 号 C代価表（金抜）
平方地内汚水枝線４工区築造工事
【 第 4 号 C代価表 】
鋼製ケーシング存置 | [7 empty] | 4.1 ｍ 当り
名 称 ・ 規 格 | 数 量 |  | 単位 | 単 価 | 金 額 | 明細単価番号 | 基 準
刃先
呼び径1500mm用
加工･接続費を含む |  | 1 | 個
鋼製ケーシング
呼び径1500mm
|  | 4.1 | ｍ
計
単位当たり
小郡市

## 第 5 号 C代価表（金抜）
平方地内汚水枝線４工区築造工事
【 第 5 号 C代価表 】
仮設ケーシング損料 | [7 empty] | 1 式 当り
名 称 ・ 規 格 | 数 量 |  | 単位 | 単 価 | 金 額 | 明細単価番号 | 基 準
仮設ケーシング損料
呼び径1500mm
|  | 1 | 式
計
単位当たり
小郡市

## 第 6 号 C代価表（金抜）
平方地内汚水枝線４工区築造工事
【 第 6 号 C代価表 】
円形覆工板 呼び径2000mm | [7 empty] | 1 箇所 当り
名 称 ・ 規 格 | 数 量 |  | 単位 | 単 価 | 金 額 | 明細単価番号 | 基 準
円形覆工板設置工
呼び径2000mm
|  | 1 | 箇所 |  |  | 施 80 号
円形覆工板撤去工
呼び径2000mm
|  | 1 | 箇所 |  |  | 施 81 号
円形覆工板開閉工
呼び径2000mm
|  | 25 | 回 |  |  | 施 82 号
円形覆工板賃料等
呼び径2000mm
|  | 1 | 式 |  |  | 施 83 号
計
単位当たり
小郡市

## 第 80 号 施工単価表（金抜）
平方地内汚水枝線４工区築造工事
【 第 80 号 施工単価表 】
円形覆工板設置工 呼び径2000mm | [7 empty] | 1 箇所 当り
名 称 ・ 規 格 | 数 量 |  | 単位 | 単 価 | 金 額 | 明細単価番号 | 基 準
土木一般世話役
人
特殊作業員
人
普通作業員
人
クレーン装置付トラック運転
ﾍﾞｰｽﾄﾗｯｸ4～4.5t積 2.9t吊
時間
諸 雑 費 （丸め）
|  | 1 | 式
計
単位当たり
小郡市

## 第 81 号 施工単価表（金抜）
平方地内汚水枝線４工区築造工事
【 第 81 号 施工単価表 】
円形覆工板撤去工 呼び径2000mm | [7 empty] | 1 箇所 当り
名 称 ・ 規 格 | 数 量 |  | 単位 | 単 価 | 金 額 | 明細単価番号 | 基 準
土木一般世話役
人
普通作業員
人
クレーン装置付トラック運転
ﾍﾞｰｽﾄﾗｯｸ4～4.5t積 2.9t吊
時間
諸 雑 費 （丸め）
|  | 1 | 式
計
単位当たり
小郡市

## 第 82 号 施工単価表（金抜）
平方地内汚水枝線４工区築造工事
【 第 82 号 施工単価表 】
円形覆工板開閉工 呼び径2000mm | [7 empty] | 1 回 当り
名 称 ・ 規 格 | 数 量 |  | 単位 | 単 価 | 金 額 | 明細単価番号 | 基 準
土木一般世話役
人
普通作業員
人
クレーン装置付トラック運転
ﾍﾞｰｽﾄﾗｯｸ4～4.5t積 2.9t吊
時間
諸 雑 費 （丸め）
|  | 1 | 式
計
単位当たり
小郡市

## 第 83 号 施工単価表（金抜）
平方地内汚水枝線４工区築造工事
【 第 83 号 施工単価表 】
円形覆工板賃料等 呼び径2000mm | [7 empty] | 1 式 当り
名 称 ・ 規 格 | 数 量 |  | 単位 | 単 価 | 金 額 | 明細単価番号 | 基 準
円形覆工板賃料
呼び径2000mm ｹｰｼﾝｸﾞ用
|  | 1.3 | 月
円形覆工板整備料
|  | 1 | 枚
計
単位当たり
小郡市

## 第 7 号 C代価表（金抜）
平方地内汚水枝線４工区築造工事
【 第 7 号 C代価表 】
円形覆工板 呼び径1500mm | [7 empty] | 1 箇所 当り
名 称 ・ 規 格 | 数 量 |  | 単位 | 単 価 | 金 額 | 明細単価番号 | 基 準
円形覆工板設置工
呼び径1500mm
|  | 1 | 箇所 |  |  | 施 84 号
円形覆工板撤去工
呼び径1500mm
|  | 1 | 箇所 |  |  | 施 85 号
円形覆工板賃料等
呼び径1500mm
|  | 1 | 式 |  |  | 施 86 号
計
単位当たり
小郡市

## 第 84 号 施工単価表（金抜）
平方地内汚水枝線４工区築造工事
【 第 84 号 施工単価表 】
円形覆工板設置工 呼び径1500mm | [7 empty] | 1 箇所 当り
名 称 ・ 規 格 | 数 量 |  | 単位 | 単 価 | 金 額 | 明細単価番号 | 基 準
土木一般世話役
人
特殊作業員
人
普通作業員
人
クレーン装置付トラック運転
ﾍﾞｰｽﾄﾗｯｸ4～4.5t積 2.9t吊
時間
諸 雑 費 （丸め）
|  | 1 | 式
計
単位当たり
小郡市

## 第 85 号 施工単価表（金抜）
平方地内汚水枝線４工区築造工事
【 第 85 号 施工単価表 】
円形覆工板撤去工 呼び径1500mm | [7 empty] | 1 箇所 当り
名 称 ・ 規 格 | 数 量 |  | 単位 | 単 価 | 金 額 | 明細単価番号 | 基 準
土木一般世話役
人
普通作業員
人
クレーン装置付トラック運転
ﾍﾞｰｽﾄﾗｯｸ4～4.5t積 2.9t吊
時間
諸 雑 費 （丸め）
|  | 1 | 式
計
単位当たり
小郡市

## 第 86 号 施工単価表（金抜）
平方地内汚水枝線４工区築造工事
【 第 86 号 施工単価表 】
円形覆工板賃料等 呼び径1500mm | [7 empty] | 1 式 当り
名 称 ・ 規 格 | 数 量 |  | 単位 | 単 価 | 金 額 | 明細単価番号 | 基 準
円形覆工板賃料
呼び径1500mm ｹｰｼﾝｸﾞ用
|  | 0.1 | 月
円形覆工板整備料
|  | 1 | 枚
計
単位当たり
小郡市

## 第 4 号 A代価表（金抜）
平方地内汚水枝線４工区築造工事
【 第 4 号 A代価表 】
マンホール工 | [7 empty] | 1 式 当り
名 称 ・ 規 格 | 数 量 |  | 単位 | 単 価 | 金 額 | 明細単価番号 | 基 準
組立マンホール
|  | 1 | 式
組立1号マンホール
|  | 1 | 式
組立マンホール設置工
1号(900mm) 3m以下
施工規模4箇所以上 時間制約無 夜間作業無 |  | 1 | 箇所 |  |  | 施 40 号
組立マンホール設置工
1号(900mm) 3m超～4m以下
施工規模4箇所以上 時間制約無 夜間作業無 |  | 3 | 箇所 |  |  | 施 41 号
底部工(組立式)
一式
ｲﾝﾊﾞｰﾄ付底塊なし |  | 2 | 箇所 |  |  | 施 42 号
底部工(組立式)
基礎のみ
ｲﾝﾊﾞｰﾄ付底塊なし |  | 1 | 箇所 |  |  | 施 43 号
底部工(組立式)
インバートのみ
ｲﾝﾊﾞｰﾄ付底塊なし |  | 1 | 箇所 |  |  | 施 44 号
削孔代 ◎200用 1号Ⅰ種（塩ビ管用）
|  | 8 | 箇所
組立1号マンホール材料費
|  | 1 | 式
組立マンホール１号
底版 有効高130
|  | 3 | 個
組立マンホール１号
躯体 900×1800
|  | 3 | 個
組立マンホール１号
直壁 900×600
|  | 1 | 個
小郡市
平方地内汚水枝線４工区築造工事
【 第 4 号 A代価表 】 | （続 き）
マンホール工 | [7 empty] | 1 式 当り
名 称 ・ 規 格 | 数 量 |  | 単位 | 単 価 | 金 額 | 明細単価番号 | 基 準
組立マンホール１号
直壁 900×900
|  | 2 | 個
組立マンホール１号
斜壁 600×900×300
|  | 1 | 個
組立マンホール１号
斜壁 600×900×450
|  | 2 | 個
マンホール 調整リング
600×100
|  | 2 | 個
マンホール 調整リング
600×150
|  | 1 | 個
無収縮モルタル 12.5Kg
|  | 1 | 袋
無収縮モルタル 25.0Kg
|  | 3 | 袋
人孔鉄蓋（受け枠共）◎600 T-14
浮上防止型 かぎ付
|  | 3 | 組
組立楕円マンホール
|  | 1 | 式
組立マンホール設置工
0号(750mm)･楕円 2m以下
施工規模4箇所以上 時間制約無 夜間作業無 |  | 1 | 箇所 |  |  | 施 45 号
組立マンホール設置工
0号(750mm)･楕円 2m超～3m以下
施工規模4箇所以上 時間制約無 夜間作業無 |  | 1 | 箇所 |  |  | 施 46 号
底部工(組立式)
ｲﾝﾊﾞｰﾄ付底塊なし |  | 2 | 箇所 |  |  | 施 47 号
小郡市
平方地内汚水枝線４工区築造工事
【 第 4 号 A代価表 】 | （続 き）
マンホール工 | [7 empty] | 1 式 当り
名 称 ・ 規 格 | 数 量 |  | 単位 | 単 価 | 金 額 | 明細単価番号 | 基 準
削孔代 ◎200用 1号Ⅰ種（塩ビ管用）
|  | 2 | 箇所
削孔代 ◎150用 1号Ⅰ種（塩ビ管用）
|  | 1 | 箇所
組立楕円マンホール材料費
|  | 1 | 式
楕円組立マンホール１号
底版 600×900用
|  | 2 | 個
楕円組立マンホール１号
躯体 600×900×600
|  | 1 | 個
楕円組立マンホール１号
躯体 600×900×900
|  | 1 | 個
楕円組立マンホール１号
直壁 600×900×600
|  | 1 | 個
楕円組立マンホール１号
斜壁 600×900×450
|  | 2 | 個
マンホール 調整リング
600×100
|  | 1 | 個
マンホール 調整リング
600×150
|  | 1 | 個
無収縮モルタル 12.5Kg
|  | 1 | 袋
無収縮モルタル 25.0Kg
|  | 2 | 袋
小郡市
平方地内汚水枝線４工区築造工事
【 第 4 号 A代価表 】 | （続 き）
マンホール工 | [7 empty] | 1 式 当り
名 称 ・ 規 格 | 数 量 |  | 単位 | 単 価 | 金 額 | 明細単価番号 | 基 準
人孔鉄蓋（受け枠共）◎600 T-14
浮上防止型 かぎ付
|  | 2 | 組
副管
|  | 1 | 式
内副管取付工
段差 1.0ｍ以上～1.5ｍ未満
硬質塩化ビニル管 呼び径100以上300mm以下 |  | 5 | 箇所 |  |  | 施 48 号
貼付型内副管マンホール継手（1号）
Φ200-150
|  | 5 | 個
硬質塩化ビニール管(ﾌﾟﾚｰﾝｴﾝﾄﾞ直管)
VU φ150mm
|  | 5 | ｍ
塩ビ管用90ﾟ支管(副管用) φ150mm
|  | 5 | 本
塩ビ管用90゜曲管（副管用）φ150mm
|  | 1 | 本
カラー継手(接着) φ150mm
|  | 5 | 個
内副管用支持金具
Φ150
|  | 7 | 個
小型マンホール
|  | 1 | 式
小郡市型小口径マンホール用防護蓋
φ300用 かぎ付 台座込 G4 T-14
|  | 6 | 枚
小型マンホール工(塩化ビニル製)【材工共】
深2.0ｍ以下 本管径150･200mm 5箇所以上
径300mm 起点落差形式 防護蓋設置有(手間のみ) |  | 5 | 箇所 |  |  | 施 49 号
小郡市
平方地内汚水枝線４工区築造工事
【 第 4 号 A代価表 】 | （続 き）
マンホール工 | [7 empty] | 1 式 当り
名 称 ・ 規 格 | 数 量 |  | 単位 | 単 価 | 金 額 | 明細単価番号 | 基 準
小型マンホール工(塩化ビニル製)【材工共】
深3.5ｍ以下 本管径150･200mm 5箇所以上
径300mm 底部会合形式 防護蓋設置有(手間のみ) |  | 1 | 箇所 |  |  | 施 50 号
計
小郡市

## 第 40 号 施工単価表（金抜）
平方地内汚水枝線４工区築造工事
【 第 40 号 施工単価表 】
組立マンホール設置工 1号(900mm) 3m以下 | [7 empty] | 1 箇所 当り
(施工規模4箇所以上 ,時間制約無 夜間作業無 )
名 称 ・ 規 格 | 数 量 |  | 単位 | 単 価 | 金 額 | 明細単価番号 | 基 準
組立ﾏﾝﾎｰﾙ設置工
1号 内径900mm ﾏﾝﾎｰﾙ深さ3ｍ以下
|  | 1 | 箇所
計
単位当たり
小郡市

## 第 41 号 施工単価表（金抜）
平方地内汚水枝線４工区築造工事
【 第 41 号 施工単価表 】
組立マンホール設置工 1号(900mm) 3m超～4m以下 | [7 empty] | 1 箇所 当り
(施工規模4箇所以上 ,時間制約無 夜間作業無 )
名 称 ・ 規 格 | 数 量 |  | 単位 | 単 価 | 金 額 | 明細単価番号 | 基 準
組立ﾏﾝﾎｰﾙ設置工
1号 内径900mm ﾏﾝﾎｰﾙ深さ3ｍ超4ｍ以下
|  | 1 | 箇所
計
単位当たり
小郡市

## 第 42 号 施工単価表（金抜）
平方地内汚水枝線４工区築造工事
【 第 42 号 施工単価表 】
底部工(組立式) 一式 | [7 empty] | 1 箇所 当り
(ｲﾝﾊﾞｰﾄ付底塊なし , )
名 称 ・ 規 格 | 数 量 |  | 単位 | 単 価 | 金 額 | 明細単価番号 | 基 準
再生ｸﾗｯｼｬﾗﾝ
RC40
|  | 0.228 | m3
コンクリート 人力打設
小型構造物 18-8-40高炉W/C60%
一般養生 |  | 0.18 | m3 |  |  | Ｐ 11 号
モルタル上塗工(配合1:3)(ﾏﾝﾎｰﾙ用)
ﾓﾙﾀﾙ厚さ20mm
|  | 0.84 | m2 |  |  | 施 87 号
計
単位当たり
小郡市

## 第 87 号 施工単価表（金抜）
平方地内汚水枝線４工区築造工事
【 第 87 号 施工単価表 】
モルタル上塗工(配合1:3)(ﾏﾝﾎｰﾙ用) ﾓﾙﾀﾙ厚さ20mm | [7 empty] | 1 m2 当り
名 称 ・ 規 格 | 数 量 |  | 単位 | 単 価 | 金 額 | 明細単価番号 | 基 準
左官
人
普通作業員
人
モルタル練
高炉
|  | 0.02 | m3 |  |  | Ｐ 14 号
諸 雑 費 （丸め）
|  | 1 | 式
計
単位当たり
小郡市

## 第 43 号 施工単価表（金抜）
平方地内汚水枝線４工区築造工事
【 第 43 号 施工単価表 】
底部工(組立式) 基礎のみ | [7 empty] | 1 箇所 当り
(ｲﾝﾊﾞｰﾄ付底塊なし , )
名 称 ・ 規 格 | 数 量 |  | 単位 | 単 価 | 金 額 | 明細単価番号 | 基 準
再生ｸﾗｯｼｬﾗﾝ
RC40
|  | 0.228 | m3
計
単位当たり
小郡市

## 第 44 号 施工単価表（金抜）
平方地内汚水枝線４工区築造工事
【 第 44 号 施工単価表 】
底部工(組立式) インバートのみ | [7 empty] | 1 箇所 当り
(ｲﾝﾊﾞｰﾄ付底塊なし , )
名 称 ・ 規 格 | 数 量 |  | 単位 | 単 価 | 金 額 | 明細単価番号 | 基 準
コンクリート 人力打設
小型構造物 18-8-40高炉W/C60%
一般養生 |  | 0.18 | m3 |  |  | Ｐ 11 号
モルタル上塗工(配合1:3)(ﾏﾝﾎｰﾙ用)
ﾓﾙﾀﾙ厚さ20mm
|  | 0.84 | m2 |  |  | 施 87 号
計
単位当たり
小郡市

## 第 45 号 施工単価表（金抜）
平方地内汚水枝線４工区築造工事
【 第 45 号 施工単価表 】
組立マンホール設置工 0号(750mm)･楕円 2m以下 | [7 empty] | 1 箇所 当り
(施工規模4箇所以上 ,時間制約無 夜間作業無 )
名 称 ・ 規 格 | 数 量 |  | 単位 | 単 価 | 金 額 | 明細単価番号 | 基 準
組立ﾏﾝﾎｰﾙ設置工
0号 内径750mm ﾏﾝﾎｰﾙ深さ2ｍ以下
|  | 1 | 箇所
計
単位当たり
小郡市

## 第 46 号 施工単価表（金抜）
平方地内汚水枝線４工区築造工事
【 第 46 号 施工単価表 】
組立マンホール設置工 0号(750mm)･楕円 2m超～3m以下 | [7 empty] | 1 箇所 当り
(施工規模4箇所以上 ,時間制約無 夜間作業無 )
名 称 ・ 規 格 | 数 量 |  | 単位 | 単 価 | 金 額 | 明細単価番号 | 基 準
組立ﾏﾝﾎｰﾙ設置工
0号 内径750mm ﾏﾝﾎｰﾙ深さ2ｍ超3ｍ以下
|  | 1 | 箇所
計
単位当たり
小郡市

## 第 47 号 施工単価表（金抜）
平方地内汚水枝線４工区築造工事
【 第 47 号 施工単価表 】
底部工(組立式) | [7 empty] | 1 箇所 当り
(ｲﾝﾊﾞｰﾄ付底塊なし , )
名 称 ・ 規 格 | 数 量 |  | 単位 | 単 価 | 金 額 | 明細単価番号 | 基 準
再生ｸﾗｯｼｬﾗﾝ
RC40
|  | 0.168 | m3
コンクリート 人力打設
小型構造物 18-8-40高炉W/C60%
一般養生 |  | 0.18 | m3 |  |  | Ｐ 11 号
モルタル上塗工(配合1:3)(ﾏﾝﾎｰﾙ用)
ﾓﾙﾀﾙ厚さ20mm
|  | 0.55 | m2 |  |  | 施 87 号
計
単位当たり
小郡市

## 第 48 号 施工単価表（金抜）
平方地内汚水枝線４工区築造工事
【 第 48 号 施工単価表 】
内副管取付工 段差 1.0ｍ以上～1.5ｍ未満 | [7 empty] | 1 箇所 当り
(硬質塩化ビニル管 ,呼び径100以上300mm以下)
名 称 ・ 規 格 | 数 量 |  | 単位 | 単 価 | 金 額 | 明細単価番号 | 基 準
土木一般世話役
人
特殊作業員
人
普通作業員
人
諸 雑 費 （丸め）
|  | 1 | 式
計
単位当たり
小郡市

## 第 49 号 施工単価表（金抜）
平方地内汚水枝線４工区築造工事
【 第 49 号 施工単価表 】
小型マンホール工(塩化ビニル製)【材工共】 深2.0ｍ以下 本管径150･200mm 5箇所以上 | [7 empty] | 1 箇所 当り
(径300mm 起点落差形式 ,防護蓋設置有(手間のみ))
名 称 ・ 規 格 | 数 量 |  | 単位 | 単 価 | 金 額 | 明細単価番号 | 基 準
小型マンホール工(塩化ビニル製)
起点中間形式MH深2m以下管150mm･200mm
|  | 1 | 箇所
小型マンホール工(塩化ビニル製)
起点落差形式MH深2m以下 管150mm･200mm
|  | 1 | 箇所
鋳鉄製防護蓋設置費［手間のみ］
小型マンホール（塩化ビニル製）
|  | 1 | 箇所
計
単位当たり
小郡市

## 第 50 号 施工単価表（金抜）
平方地内汚水枝線４工区築造工事
【 第 50 号 施工単価表 】
小型マンホール工(塩化ビニル製)【材工共】 深3.5ｍ以下 本管径150･200mm 5箇所以上 | [7 empty] | 1 箇所 当り
(径300mm 底部会合形式 ,防護蓋設置有(手間のみ))
名 称 ・ 規 格 | 数 量 |  | 単位 | 単 価 | 金 額 | 明細単価番号 | 基 準
小型マンホール工(塩化ビニル製)
底部会合形式MH深2m超3.5m以下管150･200mm
|  | 1 | 箇所
鋳鉄製防護蓋設置費［手間のみ］
小型マンホール（塩化ビニル製）
|  | 1 | 箇所
計
単位当たり
小郡市

## 第 5 号 A代価表（金抜）
平方地内汚水枝線４工区築造工事
【 第 5 号 A代価表 】
取付管工 | [7 empty] | 1 式 当り
名 称 ・ 規 格 | 数 量 |  | 単位 | 単 価 | 金 額 | 明細単価番号 | 基 準
管路土工
取付管
|  | 1 | 式
床掘り
土砂 平均施工幅1m以上2m未満
土留無し 障害無し |  | 37 | m3 |  |  | Ｐ 1 号
埋戻工
再生砂
|  | 7 | m3 |  |  | 施 51 号
埋戻工
改良土
|  | 20 | m3 |  |  | 施 3 号
発生土処理
|  | 37 | m3 |  |  | 施 15 号
取付管付設工
|  | 1 | 式
取付管布設および支管取付工【材工共】
管径150mm 取付管長3～5m未満
施工規模5箇所以上 時間制約無 夜間作業無 |  | 15 | 箇所 |  |  | 施 52 号
取付管布設および支管取付工【材工共】
管径150mm 取付管長3～5m未満
施工規模5箇所以上 時間制約無 夜間作業無 |  | 1 | 箇所 |  |  | 施 53 号
マンホール用可とう継手（ゴム製）
塩ビ管用 ◎150
|  | 1 | 個
計
小郡市

## 第 51 号 施工単価表（金抜）
平方地内汚水枝線４工区築造工事
【 第 51 号 施工単価表 】
埋戻工 再生砂 | [7 empty] | 100 m3 当り
名 称 ・ 規 格 | 数 量 |  | 単位 | 単 価 | 金 額 | 明細単価番号 | 基 準
埋戻し
最大埋戻幅1m未満
|  | 100 | m3 |  |  | Ｐ 10 号
再生砂
|  | 120 | m3
計
単位当たり
小郡市

## 第 52 号 施工単価表（金抜）
平方地内汚水枝線４工区築造工事
【 第 52 号 施工単価表 】
取付管布設および支管取付工【材工共】 管径150mm 取付管長3～5m未満 | [7 empty] | 1 箇所 当り
(施工規模5箇所以上 ,時間制約無 夜間作業無 )
名 称 ・ 規 格 | 数 量 |  | 単位 | 単 価 | 金 額 | 明細単価番号 | 基 準
取付管布設および支管取付工
管径１５０
|  | 1 | 箇所
計
単位当たり
小郡市

## 第 53 号 施工単価表（金抜）
平方地内汚水枝線４工区築造工事
【 第 53 号 施工単価表 】
取付管布設および支管取付工【材工共】 管径150mm 取付管長3～5m未満 | [7 empty] | 1 箇所 当り
(施工規模5箇所以上 ,時間制約無 夜間作業無 )
名 称 ・ 規 格 | 数 量 |  | 単位 | 単 価 | 金 額 | 明細単価番号 | 基 準
取付管布設および支管取付工
管径１５０
|  | 1 | 箇所
計
単位当たり
小郡市

## 第 6 号 A代価表（金抜）
平方地内汚水枝線４工区築造工事
【 第 6 号 A代価表 】
付帯工 | [7 empty] | 1 式 当り
名 称 ・ 規 格 | 数 量 |  | 単位 | 単 価 | 金 額 | 明細単価番号 | 基 準
舗装版撤去工
|  | 1 | 式
舗装版切断
ｱｽﾌｧﾙﾄ舗装版 15cm以下
|  | 570 | ｍ |  |  | Ｐ 3 号
舗装版切断汚泥 運搬費 昼間
運搬距離 5～10km
|  | 3 | m3
舗装版切断汚泥 処分費
|  | 3 | m3
舗装版破砕
ｱｽﾌｧﾙﾄ舗装版 厚15cm以下
障害等無し 積込作業有 騒音振動対策不要 |  | 1,080 | m2 |  |  | Ｐ 4 号
殻運搬 舗装版破砕
機械 騒対不要､厚15cm超又は必要
6.0km以下 DID区間無 ﾀｲﾔ損耗費(良好)含む |  | 41 | m3 |  |  | Ｐ 5 号
産業廃棄物中間処理料ｺﾝｸﾘｰﾄ(無筋)
(積算単価)久留米県土管内
|  | 41 | m3
舗装復旧工
|  | 1 | 式
下層路盤(車道･路肩部)
全仕上り厚150mm 1層施工
再生ｸﾗｯｼｬﾗﾝ RC-40 |  | 237 | m2 |  |  | Ｐ 6 号
上層路盤(車道･路肩部)
全仕上り厚110mm 1層施工
再生粒度調整砕石 RM-25 |  | 238 | m2 |  |  | Ｐ 7 号
表層(車道･路肩部) 1層当り仕上厚30mm
再生密粒度ｱｽｺﾝ(13)
平均幅員1.4m未満 ﾌﾟﾗｲﾑｺｰﾄ 締固密度2.35 |  | 239 | m2 |  |  | Ｐ 8 号
表層工（本復旧）
|  | 827 | m2 |  |  | 施 54 号
小郡市
平方地内汚水枝線４工区築造工事
【 第 6 号 A代価表 】 | （続 き）
付帯工 | [7 empty] | 1 式 当り
名 称 ・ 規 格 | 数 量 |  | 単位 | 単 価 | 金 額 | 明細単価番号 | 基 準
区画線設置 溶融式手動 ｾﾞﾌﾞﾗ 45cm
塗布厚1.5mm 白
昼間 時間制約無 |  | 2 | ｍ |  |  | 施 55 号
計
小郡市

## 第 54 号 施工単価表（金抜）
平方地内汚水枝線４工区築造工事
【 第 54 号 施工単価表 】
表層工（本復旧） | [7 empty] | 100 m2 当り
名 称 ・ 規 格 | 数 量 |  | 単位 | 単 価 | 金 額 | 明細単価番号 | 基 準
不陸整正
1mm以上3mm未満
再生ｸﾗｯｼｬﾗﾝ RC-40 |  | 100 | m2 |  |  | Ｐ 12 号
表層(車道･路肩部) 1層当り仕上厚50mm
再生密粒度ｱｽｺﾝ(13)
平均幅員3.0m超 ﾌﾟﾗｲﾑｺｰﾄ 締固密度2.35 |  | 100 | m2 |  |  | Ｐ 13 号
計
単位当たり
小郡市

## 第 55 号 施工単価表（金抜）
平方地内汚水枝線４工区築造工事
【 第 55 号 施工単価表 】
区画線設置 溶融式手動 ｾﾞﾌﾞﾗ 45cm 塗布厚1.5mm 白 | [7 empty] | 1,000 ｍ 当り
(昼間 時間制約無 , )
名 称 ・ 規 格 | 数 量 |  | 単位 | 単 価 | 金 額 | 明細単価番号 | 基 準
区画線設置工 [溶融式手動]供用区間
ゼブラ 45cm制約無昼間単価
|  | 1,000 | ｍ
路面標示用塗料 3種1号
溶融式 ｶﾞﾗｽﾋﾞｰｽﾞ 15-18% 白
|  | 1,700 | kg
ｶﾞﾗｽﾋﾞｰｽﾞ
JISR3301
|  | 75 | kg
接着用ﾌﾟﾗｲﾏｰ 区画線用
ｱｽﾌｧﾙﾄ舗装
|  | 75 | kg
軽油(ﾊﾟﾄﾛｰﾙ給油)
1.2号
ｌ
諸 雑 費 （率＋丸め）
材料費の％ |  |  | ％
計
単位当たり
小郡市

## 第 7 号 A代価表（金抜）
平方地内汚水枝線４工区築造工事
【 第 7 号 A代価表 】
安全費 | [6 empty] | 1 式 当り
名 称 ・ 規 格 | 数 量 | 単位 | 単 価 | 金 額 | 明細単価番号 | 基 準
交通誘導警備員Ｂ
|  | 人日 |  |  | 施 56 号
計
小郡市

## 第 56 号 施工単価表（金抜）
平方地内汚水枝線４工区築造工事
【 第 56 号 施工単価表 】
交通誘導警備員Ｂ | [6 empty] | 1 人日 当り
名 称 ・ 規 格 | 数 量 | 単位 | 単 価 | 金 額 | 明細単価番号 | 基 準
交通誘導警備員B
人
計
単位当たり
小郡市

## 第 88 号 施工単価表（金抜）
平方地内汚水枝線４工区築造工事
【 第 88 号 施工単価表 】
仮設材等の運搬(１車１回) 往復 製品長12ｍ以内 片道運搬距離11km | [7 empty] | 1 ｔ 当り
(割増なし , )
名 称 ・ 規 格 | 数 量 |  | 単位 | 単 価 | 金 額 | 明細単価番号 | 基 準
トラック運賃
|  | 1 | ｔ
計
単位当たり
小郡市

## 第 89 号 施工単価表（金抜）
平方地内汚水枝線４工区築造工事
【 第 89 号 施工単価表 】
仮設材等の積込み･取卸し費 基地積込→現場→基地取卸 | [7 empty] | 1 ｔ 当り
名 称 ・ 規 格 | 数 量 |  | 単位 | 単 価 | 金 額 | 明細単価番号 | 基 準
仮設材等の積込･取卸費
基地積込～現場～基地取卸
|  | 1 | ｔ
計
単位当たり
小郡市

## 第 90 号 施工単価表（金抜）
平方地内汚水枝線４工区築造工事
【 第 90 号 施工単価表 】
土地借上料 借上4ヶ月 宅地見込地･農地と同等 | [7 empty] | 1 式 当り
(借上面積100m2 , )
名 称 ・ 規 格 | 数 量 |  | 単位 | 単 価 | 金 額 | 明細単価番号 | 基 準
土地借上料
|  | 1 | 式
計
単位当たり
小郡市