## 鑑（工事設計書（総延長））
令 和 ６ 年 度
工事設計書
工事名 | 花立地内汚水枝線3工区築造工事
工事箇所 | 小郡市 花立 地内
開削延長(呼び径200mm) L=598.8m
工事概要
推進延長(呼び径200mm) L=7.0m
1号人孔(組立式) N=14箇所
小口径人孔 N=1箇所
取付管 N=14箇所
付帯工 N=1式
小郡市

## 鑑（工事設計書 (補助)
令 和 ６ 年 度
工事設計書
工事名 | 花立地内汚水枝線3工区築造工事(補助)
工事箇所 | 小郡市 花立 地内
開削延長(呼び径200mm) L=332.5m
工事概要
1号人孔(組立式) N=7箇所
取付管 N=5箇所
付帯工 N=1式
小郡市

## 鑑（工事設計書）(単独)
令 和 ６ 年 度
工事設計書
工事名 | 花立地内汚水枝線3工区築造工事(単独)
工事箇所 | 小郡市 花立 地内
開削延長(呼び径200mm) L=266.3m
工事概要
推進延長(呼び径200mm) L=7.0m
1号人孔(組立式) N=7箇所
小口径人孔 N=1箇所
取付管 N=9箇所
付帯工 N=1式
小郡市

## 本工事費内訳書（金抜）
花立地内汚水枝線3工区築造工事
本工事費内訳書
費 目 ・ 工 種 ・ 種 別 ・ 細 目 | 数 量 |  | 単位 | 単 価 | 金 額 | 明細単価番号 | 基 準
下水道工事（２）補助
|  | 1 | 式
管きょ工
管径200mm
|  | 1 | 式 |  |  | Ａ 1 号
マンホール工
|  | 1 | 式 |  |  | Ａ 2 号
取付管工
|  | 1 | 式 |  |  | Ａ 3 号
付帯工
|  | 1 | 式 |  |  | Ａ 4 号
安全費
交通誘導員
|  | 1 | 式 |  |  | Ａ 5 号
直接工事費計
共通仮設費計
|  | 1 | 式
共通仮設費(積上げ)
|  | 1 | 式
運搬費
|  | 1 | 式
仮設材等の運搬(１車１回) 往復
製品長12ｍ以内 片道運搬距離17km
割増なし |  | 1.4 | ｔ |  |  | 施 40 号
仮設材等の積込み･取卸し費
基地積込→現場→基地取卸
|  | 1.4 | ｔ |  |  | 施 41 号
小郡市
花立地内汚水枝線3工区築造工事
本工事費内訳書
費 目 ・ 工 種 ・ 種 別 ・ 細 目 | 数 量 |  | 単位 | 単 価 | 金 額 | 明細単価番号 | 基 準
事業損失防止施設費
|  | 1 | 式
事前家屋調査
外部調査 1面
|  | 1 | 棟
事前家屋調査
家屋外部・外構調査 1面
|  | 5 | 棟
事前家屋調査
家屋外部・外構調査 2面
|  | 1 | 棟
役務費
|  | 1 | 式
土地借上料
借上2ヶ月 宅地見込地･農地と同等
借上面積100m2 |  | 1 | 式 |  |  | 施 42 号
共通仮設費(率化)
|  | 1 | 式
共通仮設費率分
|  | 1 | 式
純工事費
|  | 1 | 式
現場管理費
|  | 1 | 式
工事原価
|  | 1 | 式
一般管理費等
|  | 1 | 式
小郡市
花立地内汚水枝線3工区築造工事
本工事費内訳書
費 目 ・ 工 種 ・ 種 別 ・ 細 目 | 数 量 |  | 単位 | 単 価 | 金 額 | 明細単価番号 | 基 準
工事価格
|  | 1 | 式
消費税等相当額
|  | 1 | 式
合計
小郡市

## 本工事費内訳書（金抜） (2)
花立地内汚水枝線3工区築造工事
本工事費内訳書
費 目 ・ 工 種 ・ 種 別 ・ 細 目 | 数 量 |  | 単位 | 単 価 | 金 額 | 明細単価番号 | 基 準
下水道工事（２）単独
|  | 1 | 式
管きょ工
管径200mm
|  | 1 | 式 |  |  | Ａ 6 号
管きょ工
小口径推進、管径200mm
|  | 1 | 式 |  |  | Ａ 7 号
マンホール工
|  | 1 | 式 |  |  | Ａ 8 号
取付管工
|  | 1 | 式 |  |  | Ａ 9 号
付帯工
|  | 1 | 式 |  |  | Ａ 10 号
安全費
交通誘導員
|  | 1 | 式 |  |  | Ａ 11 号
直接工事費計
共通仮設費計
|  | 1 | 式
共通仮設費(積上げ)
|  | 1 | 式
運搬費
|  | 1 | 式
仮設材等の運搬(１車１回) 往復
製品長12ｍ以内 片道運搬距離17km
割増なし |  | 1.8 | ｔ |  |  | 施 40 号
小郡市
花立地内汚水枝線3工区築造工事
本工事費内訳書
費 目 ・ 工 種 ・ 種 別 ・ 細 目 | 数 量 |  | 単位 | 単 価 | 金 額 | 明細単価番号 | 基 準
仮設材等の積込み･取卸し費
基地積込→現場→基地取卸
|  | 1.8 | ｔ |  |  | 施 41 号
事業損失防止施設費
|  | 1 | 式
事前家屋調査
外部調査 1面
|  | 2 | 棟
事前家屋調査
家屋外部・外構調査 1面
|  | 3 | 棟
事前家屋調査
家屋外部・外構調査 2面
|  | 2 | 棟
役務費
|  | 1 | 式
土地借上料
借上3ヶ月 宅地見込地･農地と同等
借上面積100m2 |  | 1 | 式 |  |  | 施 45 号
共通仮設費(率化)
|  | 1 | 式
共通仮設費率分
|  | 1 | 式
純工事費
|  | 1 | 式
現場管理費
|  | 1 | 式
工事原価
|  | 1 | 式
小郡市
花立地内汚水枝線3工区築造工事
本工事費内訳書
費 目 ・ 工 種 ・ 種 別 ・ 細 目 | 数 量 |  | 単位 | 単 価 | 金 額 | 明細単価番号 | 基 準
一般管理費等
|  | 1 | 式
工事価格
|  | 1 | 式
消費税等相当額
|  | 1 | 式
合計
小郡市

## 第 1 号 A代価表（金抜）
花立地内汚水枝線3工区築造工事
【 第 1 号 A代価表 】
管きょ工 管径200mm | [7 empty] | 1 式 当り
名 称 ・ 規 格 | 数 量 |  | 単位 | 単 価 | 金 額 | 明細単価番号 | 基 準
管路土工
|  | 1 | 式
管路掘削
|  | 1 | 式
機械掘削工(バックホウ)
ｸﾛｰﾗ型 0.45m3 ｸﾚｰﾝ付
|  | 897 | m3 |  |  | 施 1 号
管路埋戻
|  | 1 | 式
機械投入埋戻工(バックホウ)
ｸﾛｰﾗ型 0.45m3 ｸﾚｰﾝ付
改良土 |  | 299 | m3 |  |  | 施 2 号
機械投入埋戻工（ﾊﾞｯｸﾎｳ）
ｸﾛｰﾗｰ型 0.45m3 ｸﾚｰﾝ付
|  | 338 | m3 |  |  | 単 1 号
発生土処理
|  | 1 | 式
発生土運搬工(10t積級､ 機械積込み)
運搬距離5.1km
BHｸﾛｰﾗ型 0.45m3 ｸﾚｰﾝ付 DID区間あり |  | 558 | m3 |  |  | 施 3 号
建設発生土処分
|  | 558 | m3
管布設工
|  | 1 | 式
硬質塩化ビニル管
|  | 1 | 式
硬質塩化ビニル管設置工【材工共】
呼び径200mm
施工規模20ｍ以上 時間制約無 夜間作業無 |  | 326.2 | ｍ |  |  | 施 4 号
小郡市
花立地内汚水枝線3工区築造工事
【 第 1 号 A代価表 】 | （続 き）
管きょ工 管径200mm | [7 empty] | 1 式 当り
名 称 ・ 規 格 | 数 量 |  | 単位 | 単 価 | 金 額 | 明細単価番号 | 基 準
継手類
|  | 1 | 式
マンホール用可とう継手（ゴム製）
塩ビ管用 ◎200
|  | 14 | 個
管基礎工
|  | 1 | 式
砂基礎工
|  | 1 | 式
砂基礎工
管上30cm
|  | 326.2 | ｍ |  |  | 単 2 号
管路土留工
|  | 1 | 式
アルミ矢板土留
|  | 1 | 式
アルミ矢板建込工(両側分)
掘削深 3.0ｍ以下
BHｸﾛｰﾗ型 0.45m3 ｸﾚｰﾝ付 |  | 124.5 | ｍ |  |  | 施 5 号
アルミ矢板建込工(両側分)
掘削深 3.5ｍ以下
BHｸﾛｰﾗ型 0.45m3 ｸﾚｰﾝ付 |  | 208 | ｍ |  |  | 施 6 号
アルミ矢板引抜工(両側分)
掘削深 3.0ｍ以下
BHｸﾛｰﾗ型 0.45m3 ｸﾚｰﾝ付 |  | 124.5 | ｍ |  |  | 施 7 号
アルミ矢板引抜工(両側分)
掘削深 3.5ｍ以下
BHｸﾛｰﾗ型 0.45m3 ｸﾚｰﾝ付 |  | 208 | ｍ |  |  | 施 8 号
賃料 アルミ矢板 L=3.0m 支保工 2段
掘削深 2.5m＜H≦2.8m
|  | 1 | 式
小郡市
花立地内汚水枝線3工区築造工事
【 第 1 号 A代価表 】 | （続 き）
管きょ工 管径200mm | [7 empty] | 1 式 当り
名 称 ・ 規 格 | 数 量 |  | 単位 | 単 価 | 金 額 | 明細単価番号 | 基 準
賃料 アルミ矢板 L=3.5m 支保工 2段
掘削深 2.8m＜H≦3.0m
|  | 1 | 式
賃料 アルミ矢板 L=3.5m 支保工 2段
掘削深 3.0m＜H≦3.3m
|  | 1 | 式
計
小郡市

## 第 1 号 単価表（金抜）
花立地内汚水枝線3工区築造工事
【 第 1 号 単価表 】
機械投入埋戻工（ﾊﾞｯｸﾎｳ） ｸﾛｰﾗｰ型 0.45m3 ｸﾚｰﾝ付 | [7 empty] | 1 m3 当り
名 称 ・ 規 格 | 数 量 |  | 単位 | 単 価 | 金 額 | 明細単価番号 | 基 準
機械投入埋戻工(バックホウ)
ｸﾛｰﾗ型 0.45m3 ｸﾚｰﾝ付
流用土 |  | 1 | m3 |  |  | 施 37 号
積込(ルーズ)
土砂 土量50,000m3未満
|  | 1 | m3 |  |  | Ｐ 21 号
土砂等運搬
標準 ﾊﾞｯｸﾎｳ山積0.45m3(平積0.35m3) 土砂
4.5km以下 DID区間無 ﾀｲﾔ損耗費(良好)含む |  | 1 | m3 |  |  | Ｐ 12 号
計
単位当たり
小郡市

## 第 2 号 単価表（金抜）
花立地内汚水枝線3工区築造工事
【 第 2 号 単価表 】
砂基礎工 管上30cm | [7 empty] | 1 ｍ 当り
名 称 ・ 規 格 | 数 量 |  | 単位 | 単 価 | 金 額 | 明細単価番号 | 基 準
砂基礎工(機械施工)
土質区分:砂
|  | 0.52 | m3 |  |  | 施 38 号
計
単位当たり
小郡市

## 第 2 号 A代価表（金抜）
花立地内汚水枝線3工区築造工事
【 第 2 号 A代価表 】
マンホール工 | [7 empty] | 1 式 当り
名 称 ・ 規 格 | 数 量 |  | 単位 | 単 価 | 金 額 | 明細単価番号 | 基 準
組立マンホール工
|  | 1 | 式
組立1号マンホール
|  | 1 | 式
削孔代 ◎200用 1号Ⅰ種（塩ビ管用）
|  | 7 | 箇所
組立マンホール設置工
1号(900mm) 3m以下
施工規模4箇所以上 時間制約無 夜間作業無 |  | 5 | 箇所 |  |  | 施 9 号
組立マンホール設置工
1号(900mm) 3m超～4m以下
施工規模4箇所以上 時間制約無 夜間作業無 |  | 2 | 箇所 |  |  | 施 10 号
底部工(組立式)
インバート+基礎砕石
ｲﾝﾊﾞｰﾄ付底塊なし |  | 7 | 箇所 |  |  | 施 11 号
底部工(組立式)
インバートのみ
ｲﾝﾊﾞｰﾄ付底塊なし |  | 1 | 箇所 |  |  | 施 12 号
1号組立マンホール材料費
|  | 1 | 式 |  |  | 単 3 号
計
小郡市

## 第 3 号 単価表（金抜）
花立地内汚水枝線3工区築造工事
【 第 3 号 単価表 】
1号組立マンホール材料費 | [7 empty] | 1 式 当り
名 称 ・ 規 格 | 数 量 |  | 単位 | 単 価 | 金 額 | 明細単価番号 | 基 準
人孔鉄蓋（受け枠共）◎600 T-14
浮上防止型 かぎ付
|  | 7 | 組
無収縮モルタル 25.0Kg
|  | 7 | 袋
マンホール 調整リング
600×100
|  | 8 | 個
マンホール 調整リング
600×150
|  | 1 | 個
組立マンホール１号
斜壁 600×900×300
|  | 2 | 個
組立マンホール１号
斜壁 600×900×450
|  | 3 | 個
組立マンホール１号
斜壁 600×900×600
|  | 2 | 個
組立マンホール１号
直壁 900×300
|  | 2 | 個
組立マンホール１号
直壁 900×600
|  | 5 | 個
組立マンホール１号
躯体 900×1800
|  | 7 | 個
組立マンホール１号
底版 有効高130
|  | 7 | 個
計
小郡市
花立地内汚水枝線3工区築造工事
【 第 3 号 単価表 】 | （続 き）
1号組立マンホール材料費 | [7 empty] | 1 式 当り
名 称 ・ 規 格 | 数 量 |  | 単位 | 単 価 | 金 額 | 明細単価番号 | 基 準
単位当たり
小郡市

## 第 3 号 A代価表（金抜）
花立地内汚水枝線3工区築造工事
【 第 3 号 A代価表 】
取付管工 | [7 empty] | 1 式 当り
名 称 ・ 規 格 | 数 量 |  | 単位 | 単 価 | 金 額 | 明細単価番号 | 基 準
管路土工
取付管
|  | 1 | 式
管路掘削
取付管
|  | 1 | 式
床掘り
土砂 小規模
|  | 24 | m3 |  |  | Ｐ 1 号
管路埋戻
取付管
|  | 1 | 式
埋戻し
埋戻し 幅 W＜1.0m
|  | 15 | m3 |  |  | 単 4 号
発生土処理
取付管
|  | 1 | 式
土砂等運搬
標準 ﾊﾞｯｸﾎｳ山積0.45m3(平積0.35m3) 土砂
6.0km以下 DID区間無 ﾀｲﾔ損耗費(良好)含む |  | 24 | m3 |  |  | Ｐ 2 号
建設発生土処分
|  | 24 | m3
取付管布設工
|  | 1 | 式
取付管
塩ビ管 管径150mm
|  | 1 | 式
取付管布設および支管取付工【材工共】
管径150mm 取付管長3～5m未満
施工規模5箇所以上 時間制約無 夜間作業無 |  | 5 | 箇所 |  |  | 施 13 号
計
小郡市

## 第 4 号 単価表（金抜）
花立地内汚水枝線3工区築造工事
【 第 4 号 単価表 】
埋戻し 埋戻し 幅 W＜1.0m | [7 empty] | 1 m3 当り
名 称 ・ 規 格 | 数 量 |  | 単位 | 単 価 | 金 額 | 明細単価番号 | 基 準
埋戻し
最大埋戻幅1m未満
|  | 1 | m3 |  |  | Ｐ 23 号
改良土
地山状態
|  | 1.2 | m3
計
単位当たり
小郡市

## 第 4 号 A代価表（金抜）
花立地内汚水枝線3工区築造工事
【 第 4 号 A代価表 】
付帯工 | [7 empty] | 1 式 当り
名 称 ・ 規 格 | 数 量 |  | 単位 | 単 価 | 金 額 | 明細単価番号 | 基 準
舗装版撤去工
|  | 1 | 式
舗装版切断工
|  | 1 | 式
舗装版切断
ｱｽﾌｧﾙﾄ舗装版 15cm以下
|  | 700 | ｍ |  |  | Ｐ 3 号
舗装版破砕工
|  | 1 | 式
舗装版破砕
ｱｽﾌｧﾙﾄ舗装版 厚15cm以下
障害等無し 積込作業有 騒音振動対策不要 |  | 1,880 | m2 |  |  | Ｐ 4 号
舗装版殻処理
|  | 1 | 式
殻運搬 舗装版破砕
機械(騒音対策不要､厚15cm以下)
10.5km以下 DID区間有 ﾀｲﾔ損耗費(良好)含む |  | 72 | m3 |  |  | Ｐ 5 号
産業廃棄物中間処理料ｱｽﾌｧﾙﾄ(掘削)
(積算単価)久留米県土管内
|  | 72 | m3
舗装版切断汚泥 運搬費 昼間
運搬距離 5～10km
|  | 4 | m3
舗装版切断汚泥 処分費
|  | 4 | m3
舗装復旧工
|  | 1 | 式
下層路盤工
|  | 1 | 式
小郡市
花立地内汚水枝線3工区築造工事
【 第 4 号 A代価表 】 | （続 き）
付帯工 | [7 empty] | 1 式 当り
名 称 ・ 規 格 | 数 量 |  | 単位 | 単 価 | 金 額 | 明細単価番号 | 基 準
下層路盤(車道部)
全仕上り厚150mm 1層施工
再生ｸﾗｯｼｬﾗﾝ RC-40 |  | 315 | m2 |  |  | Ｐ 6 号
上層路盤工
|  | 1 | 式
上層路盤(車道部)
全仕上り厚110mm 1層施工
再生粒度調整砕石 RM-25 |  | 316 | m2 |  |  | Ｐ 7 号
不陸整正工
|  | 1 | 式
不陸整正
17mm以上21mm未満
再生粒度調整砕石 RM25 |  | 1,560 | m2 |  |  | Ｐ 8 号
表層工
|  | 1 | 式
表層(車道･路肩部) 1層当り仕上厚30mm
再生密粒度ｱｽｺﾝ(13) 【仮復旧】
平均幅員1.4m未満 ﾌﾟﾗｲﾑｺｰﾄ 締固密度2.35 |  | 316 | m2 |  |  | Ｐ 9 号
表層(車道･路肩部) 1層当り仕上厚40mm
再生密粒度ｱｽｺﾝ(13) 【本復旧】
平均幅員1.4～3.0m以下 ﾌﾟﾗｲﾑｺｰﾄ 締固密度2.35 |  | 1,560 | m2 |  |  | Ｐ 10 号
区画線工
|  | 1 | 式
区画線設置 溶融式手動 実線 15cm
塗布厚1.5mm 白
昼間 時間制約無 |  | 420 | ｍ |  |  | 施 14 号
区画線設置 溶融式手動 ｾﾞﾌﾞﾗ 45cm
塗布厚1.5mm 白
昼間 時間制約無 |  | 2 | ｍ |  |  | 施 15 号
区画線設置 溶融式手動 矢印･記号･文字15cm
塗布厚1.5mm 白
昼間 時間制約無 |  | 50 | ｍ |  |  | 施 16 号
小郡市
花立地内汚水枝線3工区築造工事
【 第 4 号 A代価表 】 | （続 き）
付帯工 | [7 empty] | 1 式 当り
名 称 ・ 規 格 | 数 量 |  | 単位 | 単 価 | 金 額 | 明細単価番号 | 基 準
計
小郡市

## 第 5 号 A代価表（金抜）
花立地内汚水枝線3工区築造工事
【 第 5 号 A代価表 】
安全費 交通誘導員 | [6 empty] | 1 式 当り
名 称 ・ 規 格 | 数 量 | 単位 | 単 価 | 金 額 | 明細単価番号 | 基 準
交通誘導警備員Ｂ
|  | 人日 |  |  | 施 17 号
計
小郡市

## 第 6 号 A代価表（金抜）
花立地内汚水枝線3工区築造工事
【 第 6 号 A代価表 】
管きょ工 管径200mm | [7 empty] | 1 式 当り
名 称 ・ 規 格 | 数 量 |  | 単位 | 単 価 | 金 額 | 明細単価番号 | 基 準
管路土工
|  | 1 | 式
管路掘削
|  | 1 | 式
機械掘削工(バックホウ)
ｸﾛｰﾗ型 0.45m3 ｸﾚｰﾝ付
|  | 476 | m3 |  |  | 施 1 号
床掘り
土砂
土留無し 障害無し |  | 59 | m3 |  |  | Ｐ 11 号
管路埋戻
|  | 1 | 式
機械投入埋戻工(バックホウ)
ｸﾛｰﾗ型 0.45m3 ｸﾚｰﾝ付
改良土 |  | 203 | m3 |  |  | 施 2 号
機械投入埋戻工（ﾊﾞｯｸﾎｳ）
ｸﾛｰﾗｰ型 0.45m3 ｸﾚｰﾝ付
|  | 107 | m3 |  |  | 単 5 号
埋戻工
W1＜1m
|  | 32 | m3 |  |  | 単 6 号
発生土処理
|  | 1 | 式
発生土運搬工(10t積級､ 機械積込み)
運搬距離5.1km
BHｸﾛｰﾗ型 0.45m3 ｸﾚｰﾝ付 DID区間なし |  | 368 | m3 |  |  | 施 18 号
土砂等運搬
標準 ﾊﾞｯｸﾎｳ山積0.45m3(平積0.35m3) 土砂
4.5km以下 DID区間無 ﾀｲﾔ損耗費(良好)含む |  | 59 | m3 |  |  | Ｐ 12 号
建設発生土処分
|  | 428 | m3
小郡市
花立地内汚水枝線3工区築造工事
【 第 6 号 A代価表 】 | （続 き）
管きょ工 管径200mm | [7 empty] | 1 式 当り
名 称 ・ 規 格 | 数 量 |  | 単位 | 単 価 | 金 額 | 明細単価番号 | 基 準
管布設工
|  | 1 | 式
硬質塩化ビニル管
|  | 1 | 式
硬質塩化ビニル管設置工【材工共】
呼び径200mm
施工規模20ｍ以上 時間制約無 夜間作業無 |  | 260.6 | ｍ |  |  | 施 4 号
継手類
|  | 1 | 式
マンホール用可とう継手（ゴム製）
塩ビ管用 ◎200
|  | 12 | 個
管基礎工
|  | 1 | 式
砂基礎工
|  | 1 | 式
砂基礎工
管上10cm 素掘
|  | 42.4 | ｍ |  |  | 単 7 号
砂基礎工
管上10cm 土留
|  | 49 | ｍ |  |  | 単 8 号
砂基礎工
管上30cm 土留
|  | 169.2 | ｍ |  |  | 単 9 号
管路土留工
|  | 1 | 式
アルミ矢板土留
|  | 1 | 式
小郡市
花立地内汚水枝線3工区築造工事
【 第 6 号 A代価表 】 | （続 き）
管きょ工 管径200mm | [7 empty] | 1 式 当り
名 称 ・ 規 格 | 数 量 |  | 単位 | 単 価 | 金 額 | 明細単価番号 | 基 準
アルミ矢板建込工(両側分)
掘削深 2.0ｍ以下
BHｸﾛｰﾗ型 0.45m3 ｸﾚｰﾝ付 |  | 50.5 | ｍ |  |  | 施 19 号
アルミ矢板建込工(両側分)
掘削深 2.5ｍ以下
BHｸﾛｰﾗ型 0.45m3 ｸﾚｰﾝ付 |  | 49 | ｍ |  |  | 施 20 号
アルミ矢板建込工(両側分)
掘削深 3.0ｍ以下
BHｸﾛｰﾗ型 0.45m3 ｸﾚｰﾝ付 |  | 123.8 | ｍ |  |  | 施 5 号
アルミ矢板引抜工(両側分)
掘削深 2.0ｍ以下
BHｸﾛｰﾗ型 0.45m3 ｸﾚｰﾝ付 |  | 50.5 | ｍ |  |  | 施 21 号
アルミ矢板引抜工(両側分)
掘削深 2.5ｍ以下
BHｸﾛｰﾗ型 0.45m3 ｸﾚｰﾝ付 |  | 49 | ｍ |  |  | 施 22 号
アルミ矢板引抜工(両側分)
掘削深 3.0ｍ以下
BHｸﾛｰﾗ型 0.45m3 ｸﾚｰﾝ付 |  | 123.8 | ｍ |  |  | 施 7 号
土留支保工(軽量金属支保工)
1段 2.0ｍ以下
水圧式ﾊﾟｲﾌﾟｻﾎﾟｰﾄ |  | 50.5 | ｍ |  |  | 施 23 号
土留支保工(軽量金属支保工)
2段 3.5ｍ以下
水圧式ﾊﾟｲﾌﾟｻﾎﾟｰﾄ |  | 172.8 | ｍ |  |  | 施 24 号
賃料 アルミ矢板 L=2.0m 支保工 1段
掘削深 1.5m＜H≦1.8m
|  | 1 | 式
賃料 アルミ矢板 L=2.5m 支保工 1段
掘削深 1.8m＜H≦2.0m
|  | 1 | 式
賃料 アルミ矢板 L=2.5m 支保工 2段
掘削深 2.0m＜H≦2.3m
|  | 1 | 式
賃料 アルミ矢板 L=3.5m 支保工 2段
掘削深 2.8m＜H≦3.0m
|  | 1 | 式
小郡市
花立地内汚水枝線3工区築造工事
【 第 6 号 A代価表 】 | （続 き）
管きょ工 管径200mm | [7 empty] | 1 式 当り
名 称 ・ 規 格 | 数 量 |  | 単位 | 単 価 | 金 額 | 明細単価番号 | 基 準
計
小郡市

## 第 5 号 単価表（金抜）
花立地内汚水枝線3工区築造工事
【 第 5 号 単価表 】
機械投入埋戻工（ﾊﾞｯｸﾎｳ） ｸﾛｰﾗｰ型 0.45m3 ｸﾚｰﾝ付 | [7 empty] | 1 m3 当り
名 称 ・ 規 格 | 数 量 |  | 単位 | 単 価 | 金 額 | 明細単価番号 | 基 準
機械投入埋戻工(バックホウ)
ｸﾛｰﾗ型 0.45m3 ｸﾚｰﾝ付 土質区分:砂質土
流用土 |  | 1 | m3 |  |  | 施 43 号
積込(ルーズ)
土砂 土量50,000m3未満
|  | 1 | m3 |  |  | Ｐ 21 号
土砂等運搬
標準 ﾊﾞｯｸﾎｳ山積0.45m3(平積0.35m3) 土砂
4.5km以下 DID区間無 ﾀｲﾔ損耗費(良好)含む |  | 1 | m3 |  |  | Ｐ 12 号
計
単位当たり
小郡市

## 第 6 号 単価表（金抜）
花立地内汚水枝線3工区築造工事
【 第 6 号 単価表 】
埋戻工 W1＜1m | [7 empty] | 1 m3 当り
名 称 ・ 規 格 | 数 量 |  | 単位 | 単 価 | 金 額 | 明細単価番号 | 基 準
埋戻し
最大埋戻幅1m未満
|  | 1 | m3 |  |  | Ｐ 23 号
改良土
地山状態
|  | 1.2 | m3
計
単位当たり
小郡市

## 第 7 号 単価表（金抜）
花立地内汚水枝線3工区築造工事
【 第 7 号 単価表 】
砂基礎工 管上10cm 素掘 | [7 empty] | 1 ｍ 当り
名 称 ・ 規 格 | 数 量 |  | 単位 | 単 価 | 金 額 | 明細単価番号 | 基 準
砂基礎工(機械施工)
土質区分:砂
|  | 0.31 | m3 |  |  | 施 38 号
計
単位当たり
小郡市

## 第 8 号 単価表（金抜）
花立地内汚水枝線3工区築造工事
【 第 8 号 単価表 】
砂基礎工 管上10cm 土留 | [7 empty] | 1 ｍ 当り
名 称 ・ 規 格 | 数 量 |  | 単位 | 単 価 | 金 額 | 明細単価番号 | 基 準
砂基礎工(機械施工)
土質区分:砂
|  | 0.34 | m3 |  |  | 施 38 号
計
単位当たり
小郡市

## 第 9 号 単価表（金抜）
花立地内汚水枝線3工区築造工事
【 第 9 号 単価表 】
砂基礎工 管上30cm 土留 | [7 empty] | 1 ｍ 当り
名 称 ・ 規 格 | 数 量 |  | 単位 | 単 価 | 金 額 | 明細単価番号 | 基 準
砂基礎工(機械施工)
土質区分:ﾚｷ
|  | 0.52 | m3 |  |  | 施 44 号
計
単位当たり
小郡市

## 第 7 号 A代価表（金抜）
花立地内汚水枝線3工区築造工事
【 第 7 号 A代価表 】
管きょ工 小口径推進、管径200mm | [7 empty] | 1 式 当り
名 称 ・ 規 格 | 数 量 |  | 単位 | 単 価 | 金 額 | 明細単価番号 | 基 準
鋼製さや管推進
一重ケーシング方式、管径350mm
|  | 1 | 式
管材料費
|  | 1 | 式
ネジ切鋼管
350mm
|  | 13 | 本
硬質塩化ビニル管
200mm
|  | 5 | 本
カラー継手(接着) φ200mm
|  | 4 | 個
中込スペーサー
200mm用
|  | 4 | 個
鋼管推進工
|  | 1 | 式
鋼管推進工
口径350A 管長0.45m 土質A
|  | 5.4 | ｍ |  |  | 単 10 号
うりん坊損料
|  | 5.4 | ｍ |  |  | 単 11 号
器具損料Ⅰ
|  | 5.4 | ｍ |  |  | 単 12 号
水注入および排水工
|  | 5.4 | ｍ |  |  | 単 13 号
発生土処理
|  | 1 | 式 |  |  | 単 14 号
小郡市
花立地内汚水枝線3工区築造工事
【 第 7 号 A代価表 】 | （続 き）
管きょ工 小口径推進、管径200mm | [7 empty] | 1 式 当り
名 称 ・ 規 格 | 数 量 |  | 単位 | 単 価 | 金 額 | 明細単価番号 | 基 準
管内清掃工
|  | 1 | 箇所 |  |  | 単 15 号
推進設備設置撤去工
|  | 1 | 式
推進設備設置撤去工
|  | 1 | 箇所 |  |  | 単 16 号
鏡切り工
|  | 1 | 箇所 |  |  | 単 17 号
坑口工
|  | 1 | 箇所 |  |  | 単 18 号
人孔到達坑口工
|  | 1 | 箇所 |  |  | 単 19 号
管布設工
|  | 1 | 式
硬質塩化ビニール管挿入
φ200
|  | 5.4 | ｍ |  |  | 単 20 号
中込注入工
|  | 5.4 | ｍ |  |  | 単 21 号
注入装置据付撤去工
|  | 1 | 箇所 |  |  | 単 22 号
管路土工
発進作業
|  | 1 | 式
管路掘削
|  | 1 | 式
小郡市
花立地内汚水枝線3工区築造工事
【 第 7 号 A代価表 】 | （続 き）
管きょ工 小口径推進、管径200mm | [7 empty] | 1 式 当り
名 称 ・ 規 格 | 数 量 |  | 単位 | 単 価 | 金 額 | 明細単価番号 | 基 準
機械掘削工(バックホウ)
ｸﾛｰﾗ型 0.45m3 ｸﾚｰﾝ付
|  | 14 | m3 |  |  | 施 1 号
管路埋戻し
|  | 1 | 式
機械投入埋戻工(バックホウ)
ｸﾛｰﾗ型 0.45m3 ｸﾚｰﾝ付
改良土 |  | 9 | m3 |  |  | 施 25 号
発生土処理
|  | 1 | 式
発生土運搬工(10t積級､ 機械積込み)
運搬距離5.1km
BHｸﾛｰﾗ型 0.45m3 ｸﾚｰﾝ付 DID区間なし |  | 14 | m3 |  |  | 施 18 号
建設発生土処分
|  | 14 | m3
管路土留工
発進作業
|  | 1 | 式
矢板建込工
|  | 1 | 式
アルミ矢板建込工(両側分)
掘削深 3.5ｍ以下
BHｸﾛｰﾗ型 0.45m3 ｸﾚｰﾝ付 |  | 3.6 | ｍ |  |  | 施 6 号
軽量鋼矢板建込工(両側分)
掘削深 3.5ｍ以下
BHｸﾛｰﾗ型 0.45m3 ｸﾚｰﾝ付 |  | 0.3 | ｍ |  |  | 施 26 号
矢板引抜工
|  | 1 | 式
アルミ矢板引抜工(両側分)
掘削深 3.5ｍ以下
BHｸﾛｰﾗ型 0.45m3 ｸﾚｰﾝ付 |  | 3.6 | ｍ |  |  | 施 8 号
小郡市
花立地内汚水枝線3工区築造工事
【 第 7 号 A代価表 】 | （続 き）
管きょ工 小口径推進、管径200mm | [7 empty] | 1 式 当り
名 称 ・ 規 格 | 数 量 |  | 単位 | 単 価 | 金 額 | 明細単価番号 | 基 準
軽量鋼矢板引抜工(両側分)
掘削深 3.5ｍ以下
BHｸﾛｰﾗ型 0.45m3 ｸﾚｰﾝ付 |  | 0.3 | ｍ |  |  | 施 27 号
鋼材切断工
|  | 0.7 | ｍ |  |  | 施 28 号
土留支保工
軽量金属
|  | 1 | 式
土留支保工(軽量金属支保工)
2段 3.5ｍ以下
水圧式ﾊﾟｲﾌﾟｻﾎﾟｰﾄ |  | 2 | ｍ |  |  | 施 29 号
軽量鋼矢板・支保工賃料
|  | 1 | 式
賃料 アルミ矢板 L=3.5m 支保工 2段
掘削深 3.0m＜H≦3.3m
|  | 1 | 式
賃料 軽量鋼矢板 L=3.5m 支保工 2段
掘削深 3.0m＜H≦3.3m
|  | 1 | 式
管路路面覆工
|  | 1 | 式
覆工板設置撤去工
|  | 1 | 式
覆工板･覆工板受桁設置撤去工
(開削覆工 覆工板設置面積100m2以下)
BHｸﾛｰﾗ 0.45m3 ｸﾚｰﾝ付 |  | 9 | m2 |  |  | 施 30 号
覆工板賃料
|  | 1 | 式
覆工板賃料
1000×3000×200
|  | 1 | 式
小郡市
花立地内汚水枝線3工区築造工事
【 第 7 号 A代価表 】 | （続 き）
管きょ工 小口径推進、管径200mm | [7 empty] | 1 式 当り
名 称 ・ 規 格 | 数 量 |  | 単位 | 単 価 | 金 額 | 明細単価番号 | 基 準
H鋼矢板賃料
|  | 1 | 式
覆工板基礎工
|  | 1 | 式
コンクリート 人力打設
小型構造物 18-8-40高炉W/C60%
一般養生 |  | 1 | m3 |  |  | Ｐ 13 号
基礎砕石
7.5cmを超え12.5cm以下
再生ｸﾗｯｼｬﾗﾝ40～0 |  | 3 | m2 |  |  | Ｐ 14 号
推進水替工
|  | 1 | 式
ポンプ運転
作業時排水 排水量0以上40m3/h未満
|  |  | 日 |  |  | 施 31 号
計
小郡市

## 第 8 号 A代価表（金抜）
花立地内汚水枝線3工区築造工事
【 第 8 号 A代価表 】
マンホール工 | [7 empty] | 1 式 当り
名 称 ・ 規 格 | 数 量 |  | 単位 | 単 価 | 金 額 | 明細単価番号 | 基 準
組立マンホール工
|  | 1 | 式
組立1号マンホール
|  | 1 | 式
削孔代 ◎150用 1号Ⅰ種（塩ビ管用）
|  | 3 | 箇所
削孔代 ◎200用 1号Ⅰ種（塩ビ管用）
|  | 6 | 箇所
1号組立マンホール材料費
|  | 1 | 式 |  |  | 単 23 号
組立マンホール設置工
1号(900mm) 3m以下
施工規模4箇所以上 時間制約無 夜間作業無 |  | 7 | 箇所 |  |  | 施 9 号
底部工(組立式)
インバート+基礎砕石
ｲﾝﾊﾞｰﾄ付底塊なし |  | 5 | 箇所 |  |  | 施 32 号
底部工(組立式)
基礎砕石のみ
ｲﾝﾊﾞｰﾄ付底塊なし |  | 2 | 箇所 |  |  | 施 33 号
小型マンホール工
塩化ビニル製
|  | 1 | 式
小型マンホール工(塩化ビニル製)【材工共】
深2.0ｍ以下 本管径150･200mm 5箇所未満
径300mm 起点中間形式 防護蓋設置有(手間のみ) |  | 1 | 箇所 |  |  | 施 34 号
小郡市型小口径マンホール用防護蓋
φ300用 かぎ付 台座込 G4 T-14
|  | 1 | 枚
副管
|  | 1 | 式
小郡市
花立地内汚水枝線3工区築造工事
【 第 8 号 A代価表 】 | （続 き）
マンホール工 | [7 empty] | 1 式 当り
名 称 ・ 規 格 | 数 量 |  | 単位 | 単 価 | 金 額 | 明細単価番号 | 基 準
副管
|  | 1 | 式
内副管取付工
段差 1.0ｍ未満
硬質塩化ビニル管 呼び径100以上300mm以下 |  | 1 | 箇所 |  |  | 施 35 号
硬質塩化ビニール管(ﾌﾟﾚｰﾝｴﾝﾄﾞ直管)
VU φ150mm
|  | 0.5 | ｍ
貼付型内副管マンホール継手（1号）
Φ200-150
|  | 1 | 個
カラー継手(接着) φ150mm
|  | 1 | 個
内副管用支持金具
Φ150
|  | 1 | 個
計
小郡市

## 第 23 号 単価表（金抜）
花立地内汚水枝線3工区築造工事
【 第 23 号 単価表 】
1号組立マンホール材料費 | [7 empty] | 1 式 当り
名 称 ・ 規 格 | 数 量 |  | 単位 | 単 価 | 金 額 | 明細単価番号 | 基 準
人孔鉄蓋（受け枠共）◎600 T-14
浮上防止型 かぎ付
|  | 7 | 組
無収縮モルタル 12.5Kg
|  | 4 | 袋
無収縮モルタル 25.0Kg
|  | 7 | 袋
マンホール 調整リング
600×100
|  | 5 | 個
マンホール 調整リング
600×150
|  | 3 | 個
組立マンホール１号
斜壁 600×900×300
|  | 3 | 個
組立マンホール１号
斜壁 600×900×450
|  | 3 | 個
組立マンホール１号
斜壁 600×900×600
|  | 1 | 個
組立マンホール１号
直壁 900×600
|  | 3 | 個
組立マンホール１号
躯体 900×900
|  | 1 | 個
組立マンホール１号
躯体 900×1200
|  | 2 | 個
組立マンホール１号
躯体 900×1800
|  | 4 | 個
小郡市
花立地内汚水枝線3工区築造工事
【 第 23 号 単価表 】 | （続 き）
1号組立マンホール材料費 | [7 empty] | 1 式 当り
名 称 ・ 規 格 | 数 量 |  | 単位 | 単 価 | 金 額 | 明細単価番号 | 基 準
組立マンホール１号
底版 有効高130
|  | 7 | 個
計
単位当たり
小郡市

## 第 9 号 A代価表（金抜）
花立地内汚水枝線3工区築造工事
【 第 9 号 A代価表 】
取付管工 | [7 empty] | 1 式 当り
名 称 ・ 規 格 | 数 量 |  | 単位 | 単 価 | 金 額 | 明細単価番号 | 基 準
管路土工
|  | 1 | 式
管路掘削
取付管
|  | 1 | 式
床掘り
土砂 小規模
|  | 44 | m3 |  |  | Ｐ 1 号
管路埋戻
取付管
|  | 1 | 式
埋戻し
埋戻し 幅 W＜1.0m
|  | 28 | m3 |  |  | 単 24 号
発生土処理
取付管
|  | 1 | 式
土砂等運搬
標準 ﾊﾞｯｸﾎｳ山積0.45m3(平積0.35m3) 土砂
6.0km以下 DID区間無 ﾀｲﾔ損耗費(良好)含む |  | 44 | m3 |  |  | Ｐ 2 号
建設発生土処分
|  | 44 | m3
取付管布設工
|  | 1 | 式
取付管
塩ビ管 管径150mm
|  | 1 | 式
取付管布設および支管取付工【材工共】
管径150mm 取付管長3～5m未満
施工規模5箇所以上 時間制約無 夜間作業無 |  | 6 | 箇所 |  |  | 施 13 号
取付管布設および支管取付工【材工共】
管径150mm 取付管長3～5m未満
施工規模5箇所以上 時間制約無 夜間作業無 |  | 3 | 箇所 |  |  | 施 36 号
小郡市
花立地内汚水枝線3工区築造工事
【 第 9 号 A代価表 】 | （続 き）
取付管工 | [7 empty] | 1 式 当り
名 称 ・ 規 格 | 数 量 |  | 単位 | 単 価 | 金 額 | 明細単価番号 | 基 準
マンホール用可とう継手（ゴム製）
塩ビ管用 ◎150
|  | 3 | 個
計
小郡市

## 第 24 号 単価表（金抜）
花立地内汚水枝線3工区築造工事
【 第 24 号 単価表 】
埋戻し 埋戻し 幅 W＜1.0m | [7 empty] | 1 m3 当り
名 称 ・ 規 格 | 数 量 |  | 単位 | 単 価 | 金 額 | 明細単価番号 | 基 準
埋戻し
小規模
土砂 |  | 1 | m3 |  |  | Ｐ 24 号
改良土
地山状態
|  | 1.2 | m3
計
単位当たり
小郡市

## 第 10 号 A代価表（金抜）
花立地内汚水枝線3工区築造工事
【 第 10 号 A代価表 】
付帯工 | [7 empty] | 1 式 当り
名 称 ・ 規 格 | 数 量 |  | 単位 | 単 価 | 金 額 | 明細単価番号 | 基 準
舗装版撤去工
|  | 1 | 式
舗装版切断工
|  | 1 | 式
舗装版切断
ｱｽﾌｧﾙﾄ舗装版 15cm以下
|  | 600 | ｍ |  |  | Ｐ 15 号
舗装版破砕工
|  | 1 | 式
舗装版破砕
ｱｽﾌｧﾙﾄ舗装版 厚15cm以下
障害等無し 積込作業有 騒音振動対策不要 |  | 1,610 | m2 |  |  | Ｐ 16 号
舗装版殻処理
|  | 1 | 式
殻運搬 舗装版破砕
機械(騒音対策不要､厚15cm以下)
10.5km以下 DID区間有 ﾀｲﾔ損耗費(良好)含む |  | 62 | m3 |  |  | Ｐ 17 号
産業廃棄物中間処理料ｱｽﾌｧﾙﾄ(掘削)
(積算単価)久留米県土管内
|  | 62 | m3
舗装版切断汚泥 運搬費 昼間
運搬距離 5～10km
|  | 4 | m3
舗装版切断汚泥 処分費
|  | 4 | m3
舗装復旧工
|  | 1 | 式
下層路盤工
|  | 1 | 式
小郡市
花立地内汚水枝線3工区築造工事
【 第 10 号 A代価表 】 | （続 き）
付帯工 | [7 empty] | 1 式 当り
名 称 ・ 規 格 | 数 量 |  | 単位 | 単 価 | 金 額 | 明細単価番号 | 基 準
下層路盤(車道部)
全仕上り厚150mm 1層施工
再生ｸﾗｯｼｬﾗﾝ RC-40 |  | 283 | m2 |  |  | Ｐ 6 号
上層路盤工
|  | 1 | 式
上層路盤(車道部)
全仕上り厚110mm 1層施工
再生粒度調整砕石 RM-25 |  | 285 | m2 |  |  | Ｐ 7 号
不陸整正工
|  | 1 | 式
不陸整正
17mm以上21mm未満
再生粒度調整砕石 RM25 |  | 1,330 | m2 |  |  | Ｐ 8 号
表層工
|  | 1 | 式
表層(車道･路肩部) 1層当り仕上厚30mm
再生密粒度ｱｽｺﾝ(13) 【仮復旧】
平均幅員1.4m未満 ﾀｯｸｺｰﾄ 締固密度2.35 |  | 285 | m2 |  |  | Ｐ 18 号
表層(車道･路肩部) 1層当り仕上厚40mm
再生密粒度ｱｽｺﾝ(13) 【本復旧】
平均幅員3.0m超 ﾀｯｸｺｰﾄ 締固密度2.35 |  | 1,330 | m2 |  |  | Ｐ 19 号
区画線工
|  | 1 | 式
区画線設置 溶融式手動 実線 15cm
塗布厚1.5mm 白
昼間 時間制約無 |  | 230 | ｍ |  |  | 施 14 号
区画線設置 溶融式手動 ｾﾞﾌﾞﾗ 45cm
塗布厚1.5mm 白
昼間 時間制約無 |  | 3 | ｍ |  |  | 施 15 号
区画線設置 溶融式手動 矢印･記号･文字15cm
塗布厚1.5mm 白
昼間 時間制約無 |  | 18 | ｍ |  |  | 施 16 号
小郡市
花立地内汚水枝線3工区築造工事
【 第 10 号 A代価表 】 | （続 き）
付帯工 | [7 empty] | 1 式 当り
名 称 ・ 規 格 | 数 量 |  | 単位 | 単 価 | 金 額 | 明細単価番号 | 基 準
計
小郡市

## 第 11 号 A代価表（金抜）
花立地内汚水枝線3工区築造工事
【 第 11 号 A代価表 】
安全費 交通誘導員 | [6 empty] | 1 式 当り
名 称 ・ 規 格 | 数 量 | 単位 | 単 価 | 金 額 | 明細単価番号 | 基 準
交通誘導警備員Ｂ
|  | 人日 |  |  | 施 17 号
計
小郡市