## 工事設計書（小郡市用）<鑑>（金抜）
令 和 ６ 年 度
工事設計書
工事名 | 小郡・東福童3589号線道路整備工事
工事箇所 | 小郡市 福童 地内
工事概要 | 工事延長 L=154.4m
土工（盛土） V=505m3
路面工 表層 A=328m2、上層路盤 A=328m2、下層路盤 A=329m2
土留め工 鍬止めﾌﾞﾛｯｸ L=114m、L型擁壁 L=63m
排水工 横断暗渠 L=37m、自由勾配側溝 L=64m、ﾎﾞｯｸｽｶﾙﾊﾞｰﾄ L=19.5m
小郡市

## 総括表（金抜）
小郡・東福童3589号線道路整備工事
総 括 表
費 目 ・ 工 種 ・ 種 別 ・ 細 目 | 数 量 |  | 単位 | 単 価 | 金 額 | 明細単価番号 | 基 準
工事費
|  | 1 | 式
本工事費
|  | 1 | 式
道路改良工事01
|  | 1 | 式
合計
小郡市

## 本工事費内訳書（金抜）
小郡・東福童3589号線道路整備工事
本工事費内訳書
費 目 ・ 工 種 ・ 種 別 ・ 細 目 | 数 量 |  | 単位 | 単 価 | 金 額 | 明細単価番号 | 基 準
道路改良工事01
|  | 1 | 式
土工
|  | 1 | 式 |  |  | Ａ 1 号
路面工
|  | 1 | 式 |  |  | Ａ 2 号
土留め工
|  | 1 | 式 |  |  | Ａ 3 号
排水工
|  | 1 | 式 |  |  | Ａ 4 号
撤去工
|  | 1 | 式 |  |  | Ａ 5 号
安全費
|  | 1 | 式 |  |  | Ａ 6 号
直接工事費計
共通仮設費計
|  | 1 | 式
共通仮設費(積上げ)
|  | 1 | 式
役務費
|  | 1 | 式
土地借上料
借上1ヶ月 宅地見込地･農地と同等
借上面積100m2 |  | 1 | 式 |  |  | 施 9 号
小郡市
小郡・東福童3589号線道路整備工事
本工事費内訳書
費 目 ・ 工 種 ・ 種 別 ・ 細 目 | 数 量 |  | 単位 | 単 価 | 金 額 | 明細単価番号 | 基 準
技術管理費
|  | 1 | 式
道路用平板載荷試験
|  | 2 | 箇所
共通仮設費(率化)
|  | 1 | 式
共通仮設費率分
|  | 1 | 式
純工事費
|  | 1 | 式
現場管理費
|  | 1 | 式
工事原価
|  | 1 | 式
一般管理費等
|  | 1 | 式
工事価格
|  | 1 | 式
消費税等相当額
|  | 1 | 式
合計
小郡市

## 第 1 号 A代価表（金抜）
小郡・東福童3589号線道路整備工事
【 第 1 号 A代価表 】
土工 | [7 empty] | 1 式 当り
名 称 ・ 規 格 | 数 量 |  | 単位 | 単 価 | 金 額 | 明細単価番号 | 基 準
土工
|  | 1 | 式
掘削 ｵｰﾌﾟﾝｶｯﾄ
土砂 5,000m3未満
押土無し 障害無し |  | 32 | m3 |  |  | Ｐ 1 号
路床盛土
2.5m以上4.0m未満
|  | 44 | m3 |  |  | Ｐ 2 号
路床盛土
4.0m以上 10,000m3未満 障害無し
|  | 449 | m3 |  |  | Ｐ 3 号
路肩盛土
2.5m未満
|  | 12 | m3 |  |  | Ｐ 4 号
表土埋戻し
|  | 6 | m3 |  |  | Ｐ 5 号
法面整形
盛土部 ﾚｷ質土､砂及び砂質土､粘性土
法面締固め有り 現場制約無し |  | 151 | m2 |  |  | Ｐ 6 号
表土剥ぎ取り
押土無し 障害無し |  | 180 | m3 |  |  | Ｐ 7 号
床掘り
土砂 標準
土留無し 障害無し |  | 137 | m3 |  |  | Ｐ 8 号
埋戻し
最大埋戻幅1m未満
|  | 98 | m3 |  |  | Ｐ 9 号
改良土
地山状態
|  | 452 | m3
土砂等運搬
標準 ﾊﾞｯｸﾎｳ山積0.8m3(平積0.6m3) 土砂
5.5km以下 DID区間無 ﾀｲﾔ損耗費(良好)含む |  | 172 | m3 |  |  | Ｐ 10 号
小郡市
小郡・東福童3589号線道路整備工事
【 第 1 号 A代価表 】 | （続 き）
土工 | [7 empty] | 1 式 当り
名 称 ・ 規 格 | 数 量 |  | 単位 | 単 価 | 金 額 | 明細単価番号 | 基 準
建設発生土処分
|  | 172 | m3
計
小郡市

## 第 2 号 A代価表（金抜）
小郡・東福童3589号線道路整備工事
【 第 2 号 A代価表 】
路面工 | [7 empty] | 1 式 当り
名 称 ・ 規 格 | 数 量 |  | 単位 | 単 価 | 金 額 | 明細単価番号 | 基 準
路面工
|  | 1 | 式
表層(車道･路肩部) 1層当り仕上厚40mm
再生密粒度ｱｽｺﾝ(13)
平均幅員3.0m超 ﾌﾟﾗｲﾑｺｰﾄ 締固密度2.35 |  | 328 | m2 |  |  | Ｐ 11 号
上層路盤(車道･路肩部)
全仕上り厚100mm 1層施工
再生粒度調整砕石 RM-25 |  | 328 | m2 |  |  | Ｐ 12 号
下層路盤(車道･路肩部)
全仕上り厚150mm 1層施工
再生ｸﾗｯｼｬﾗﾝ RC-40 |  | 329 | m2 |  |  | Ｐ 13 号
計
小郡市

## 第 3 号 A代価表（金抜）
小郡・東福童3589号線道路整備工事
【 第 3 号 A代価表 】
土留め工 | [7 empty] | 1 式 当り
名 称 ・ 規 格 | 数 量 |  | 単位 | 単 価 | 金 額 | 明細単価番号 | 基 準
土留め工
|  | 1 | 式
鍬止めﾌﾞﾛｯｸ
H=600
|  | 114 | ｍ |  |  | 単 1 号
L型擁壁
H=800
|  | 63 | m |  |  | 単 2 号
計
小郡市

## 第 4 号 A代価表（金抜）
小郡・東福童3589号線道路整備工事
【 第 4 号 A代価表 】
排水工 | [7 empty] | 1 式 当り
名 称 ・ 規 格 | 数 量 |  | 単位 | 単 価 | 金 額 | 明細単価番号 | 基 準
排水工
|  | 1 | 式
横断暗渠
300型
|  | 37 | ｍ |  |  | 単 3 号
自由勾配側溝
|  | 1 | 式
自由勾配側溝 300*300
L=2000mm 1000kg/個以下
昼間 時間制約無 基礎砕石施工有 |  | 20 | ｍ |  |  | 施 1 号
自由勾配側溝 300*400
L=2000mm 1000kg/個以下
昼間 時間制約無 基礎砕石施工有 |  | 44 | ｍ |  |  | 施 2 号
集水蓋据付け
ｺﾝｸﾘｰﾄ鋼製 40kg/枚以下
昼間 時間制約無 |  | 13 | 枚 |  |  | 施 3 号
蓋版据付け
ｺﾝｸﾘｰﾄ鋼製 40kg超170kg/枚以下
昼間 時間制約無 |  | 52 | 枚 |  |  | 施 4 号
1号ボックスカルバート布設工
|  | 1 | 式
ボックスカルバート 据付
2.0m/個 1.25<B≦2.5 0<H≦1.25
PC鋼材による縦締め |  | 11 | ｍ |  |  | Ｐ 14 号
基礎砕石
20.0cmを超え22.5cm以下
再生ｸﾗｯｼｬﾗﾝ40～0 |  | 19 | m2 |  |  | Ｐ 15 号
基面整正
|  | 19 | m2 |  |  | Ｐ 16 号
型枠
一般型枠 鉄筋･無筋構造物
|  | 3 | m2 |  |  | Ｐ 17 号
小郡市
小郡・東福童3589号線道路整備工事
【 第 4 号 A代価表 】 | （続 き）
排水工 | [7 empty] | 1 式 当り
名 称 ・ 規 格 | 数 量 |  | 単位 | 単 価 | 金 額 | 明細単価番号 | 基 準
コンクリート ｺﾝｸﾘｰﾄﾎﾟﾝﾌﾟ車打設
無筋･鉄筋構造物 18-8-40高炉W/C60%
一般養生 |  | 2 | m3 |  |  | Ｐ 18 号
モルタル練
高炉
|  | 0.3 | m3 |  |  | Ｐ 19 号
RCボックスカルバート
1300×1300×2000 T-25
|  | 3 | 個
RCボックスカルバート（短尺費含む）
1300×1300×1940 T-25
|  | 1 | 個
RCボックスカルバート（片斜切費含む）
1300×1300×1396/1606 T-25
|  | 1 | 個
RCボックスカルバート（片斜切費含む）
1300×1300×1851/1400 T-25
|  | 1 | 個
PC鋼より線
SWPR7B 径12.7mm
|  | 29 | kg
定着金具 φ12.7用
ｸﾞﾘｯﾌﾟ、ｱﾝｶｰﾌﾟﾚｰﾄ
|  | 8 | 組
ボルト連結継手
M16
|  | 4 | 個
2号ボックスカルバート布設工
|  | 1 | 式
ボックスカルバート 据付
2.0m/個 1.25<B≦2.5 0<H≦1.25
PC鋼材による縦締め |  | 8.5 | ｍ |  |  | Ｐ 14 号
基礎砕石
20.0cmを超え22.5cm以下
再生ｸﾗｯｼｬﾗﾝ40～0 |  | 16 | m2 |  |  | Ｐ 15 号
小郡市
小郡・東福童3589号線道路整備工事
【 第 4 号 A代価表 】 | （続 き）
排水工 | [7 empty] | 1 式 当り
名 称 ・ 規 格 | 数 量 |  | 単位 | 単 価 | 金 額 | 明細単価番号 | 基 準
基面整正
|  | 16 | m2 |  |  | Ｐ 16 号
型枠
一般型枠 鉄筋･無筋構造物
|  | 2 | m2 |  |  | Ｐ 17 号
コンクリート ｺﾝｸﾘｰﾄﾎﾟﾝﾌﾟ車打設
無筋･鉄筋構造物 18-8-40高炉W/C60%
一般養生 |  | 2 | m3 |  |  | Ｐ 18 号
モルタル練
高炉
|  | 0.3 | m3 |  |  | Ｐ 19 号
RCボックスカルバート
1500×1300×2000 T-25
|  | 2 | 個
RCボックスカルバート（短尺費含む）
1500×1300×1000 T-25
|  | 1 | 個
RCボックスカルバート（短尺費含む）
1500×1300×1560 T-25
|  | 1 | 個
RCボックスカルバート（短尺費含む）
1500×1300×1940 T-25
|  | 1 | 個
PC鋼より線
SWPR7B 径12.7mm
|  | 26 | kg
定着金具 φ12.7用
ｸﾞﾘｯﾌﾟ、ｱﾝｶｰﾌﾟﾚｰﾄ
|  | 8 | 組
集水桝工
|  | 1 | 式
接合桝
|  | 1 | 基 |  |  | 単 4 号
小郡市
小郡・東福童3589号線道路整備工事
【 第 4 号 A代価表 】 | （続 き）
排水工 | [7 empty] | 1 式 当り
名 称 ・ 規 格 | 数 量 |  | 単位 | 単 価 | 金 額 | 明細単価番号 | 基 準
溜桝
500型
|  | 6 | 基 |  |  | 単 5 号
計
小郡市

## 第 5 号 A代価表（金抜）
小郡・東福童3589号線道路整備工事
【 第 5 号 A代価表 】
撤去工 | [7 empty] | 1 式 当り
名 称 ・ 規 格 | 数 量 |  | 単位 | 単 価 | 金 額 | 明細単価番号 | 基 準
取壊し工
|  | 1 | 式
舗装版破砕
ｱｽﾌｧﾙﾄ舗装版 厚15cm以下
障害等無し 積込作業有 騒音振動対策不要 |  | 140 | m2 |  |  | Ｐ 20 号
舗装版切断
ｱｽﾌｧﾙﾄ舗装版 15cm以下
|  | 65 | ｍ |  |  | Ｐ 21 号
構造物とりこわし
鉄筋構造物 機械施工
昼間 時間制約無 低騒音･低振動対策不要 |  | 11 | m3 |  |  | 施 5 号
構造物とりこわし
無筋構造物 機械施工
昼間 時間制約無 低騒音･低振動対策不要 |  | 1 | m3 |  |  | 施 6 号
運搬処理工
|  | 1 | 式
殻運搬 舗装版破砕
機械(騒音対策不要､厚15cm以下)
3.5km以下 DID区間無 ﾀｲﾔ損耗費(良好)含む |  | 5 | m3 |  |  | Ｐ 22 号
産業廃棄物中間処理料ｱｽﾌｧﾙﾄ(掘削)
(積算単価)久留米県土管内
|  | 5 | m3
殻運搬 ｺﾝｸﾘｰﾄ(鉄筋)構造物とりこわし
機械積込
3.3km以下 DID区間無 ﾀｲﾔ損耗費(良好)含む |  | 11 | m3 |  |  | Ｐ 23 号
産業廃棄物中間処理料ｺﾝｸﾘｰﾄ(有筋)
(積算単価)久留米県土管内
|  | 11 | m3
殻運搬 ｺﾝｸﾘｰﾄ(無筋)構造物とりこわし
機械積込
3.3km以下 DID区間無 ﾀｲﾔ損耗費(良好)含む |  | 1 | m3 |  |  | Ｐ 24 号
産業廃棄物中間処理料ｺﾝｸﾘｰﾄ(無筋)
(積算単価)久留米県土管内
|  | 1 | m3
小郡市
小郡・東福童3589号線道路整備工事
【 第 5 号 A代価表 】 | （続 き）
撤去工 | [7 empty] | 1 式 当り
名 称 ・ 規 格 | 数 量 |  | 単位 | 単 価 | 金 額 | 明細単価番号 | 基 準
舗装版切断汚泥 運搬費 昼間
運搬距離 10～15km
|  | 1 | m3
舗装版切断汚泥 処分費
|  | 1 | m3
計
小郡市

## 第 6 号 A代価表（金抜）
小郡・東福童3589号線道路整備工事
【 第 6 号 A代価表 】
安全費 | [6 empty] | 1 式 当り
名 称 ・ 規 格 | 数 量 | 単位 | 単 価 | 金 額 | 明細単価番号 | 基 準
交通誘導警備員B
人
計
小郡市

## 第 1 号 単価表（金抜）
小郡・東福童3589号線道路整備工事
【 第 1 号 単価表 】
鍬止めﾌﾞﾛｯｸ H=600 | [7 empty] | 10 ｍ 当り
名 称 ・ 規 格 | 数 量 |  | 単位 | 単 価 | 金 額 | 明細単価番号 | 基 準
プレキャスト擁壁設置
0.5m以上1.0m以下
基礎砕石有り 均しｺﾝｸﾘｰﾄ無し |  | 10 | ｍ |  |  | Ｐ 25 号
鍬止めﾌﾞﾛｯｸ
H=600、L=2000
|  | 5 | 個
基面整正
|  | 3 | m2 |  |  | Ｐ 16 号
モルタル練
高炉
|  | 0.03 | m3 |  |  | Ｐ 19 号
計
単位当たり
小郡市

## 第 2 号 単価表（金抜）
小郡・東福童3589号線道路整備工事
【 第 2 号 単価表 】
L型擁壁 H=800 | [7 empty] | 10 m 当り
名 称 ・ 規 格 | 数 量 |  | 単位 | 単 価 | 金 額 | 明細単価番号 | 基 準
プレキャスト擁壁設置
0.5m以上1.0m以下
基礎砕石有り 均しｺﾝｸﾘｰﾄ無し |  | 10 | ｍ |  |  | Ｐ 25 号
L型擁壁
H=800 L=2000
|  | 5 | 個
基面整正
|  | 7 | m2 |  |  | Ｐ 16 号
コンクリート 人力打設
無筋･鉄筋構造物 18-8-40高炉W/C60%
一般養生 |  | 0.7 | m3 |  |  | Ｐ 26 号
型枠
一般型枠 鉄筋･無筋構造物
|  | 2 | m2 |  |  | Ｐ 17 号
モルタル練
高炉
|  | 0.1 | m3 |  |  | Ｐ 19 号
計
単位当たり
小郡市

## 第 3 号 単価表（金抜）
小郡・東福童3589号線道路整備工事
【 第 3 号 単価表 】
横断暗渠 300型 | [7 empty] | 10 ｍ 当り
名 称 ・ 規 格 | 数 量 |  | 単位 | 単 価 | 金 額 | 明細単価番号 | 基 準
鉄筋コンクリート台付管 据付
管径300mm
|  | 10 | ｍ |  |  | Ｐ 27 号
基礎砕石
7.5cm以下
再生ｸﾗｯｼｬﾗﾝ40～0 |  | 5 | m2 |  |  | Ｐ 28 号
モルタル練
高炉
|  | 0.09 | m3 |  |  | Ｐ 19 号
基面整正
|  | 5 | m2 |  |  | Ｐ 16 号
計
単位当たり
小郡市

## 第 4 号 単価表（金抜）
小郡・東福童3589号線道路整備工事
【 第 4 号 単価表 】
接合桝 | [7 empty] | 1 基 当り
名 称 ・ 規 格 | 数 量 |  | 単位 | 単 価 | 金 額 | 明細単価番号 | 基 準
現場打ち集水桝･街渠桝(本体) 人力打設
0.28m3を超え0.30m3以下
18-8-40高炉60% 一般･特殊養生(練炭) |  | 1 | 箇所 |  |  | Ｐ 29 号
型枠
一般型枠 鉄筋･無筋構造物
|  | 3 | m2 |  |  | Ｐ 17 号
基礎砕石
12.5cmを超え17.5cm以下
再生ｸﾗｯｼｬﾗﾝ40～0 |  | 0.8 | m2 |  |  | Ｐ 30 号
基面整正
|  | 0.8 | m2 |  |  | Ｐ 16 号
蓋版据付け
昼間 時間制約無 |  | 1 | 枚 |  |  | 施 7 号
ｸﾞﾚｰﾁﾝｸﾞ（受枠込み）
□500用 T-25 ボルト固定
|  | 1 | 組
計
単位当たり
小郡市

## 第 5 号 単価表（金抜）
小郡・東福童3589号線道路整備工事
【 第 5 号 単価表 】
溜桝 500型 | [7 empty] | 1 基 当り
名 称 ・ 規 格 | 数 量 |  | 単位 | 単 価 | 金 額 | 明細単価番号 | 基 準
プレキャスト集水桝 据付
80kgを超え200kg以下
基礎砕石有り |  | 1 | 基 |  |  | Ｐ 31 号
蓋版据付け
ｺﾝｸﾘｰﾄ鋼製 40kg/枚以下
昼間 時間制約無 |  | 1 | 枚 |  |  | 施 8 号
計
単位当たり
小郡市