## 工事設計書（小郡市用）<鑑>（金抜）
令 和 7 年 度
工事設計書
工事名 | 道路維持補修工事
工事箇所 | 小郡市 下鶴 地内
工事概要 | 工事延長 L=56.7m
自由勾配側溝 L=56.5m
L型擁壁 L=52.0m
表層工 A=243.0m2
不陸整正工 A=122.9m2
小郡市

## 本工事費内訳書（金抜）
道路維持補修工事
本工事費内訳書
費 目 ・ 工 種 ・ 種 別 ・ 細 目 | 数 量 |  | 単位 | 単 価 | 金 額 | 明細単価番号 | 基 準
道路改良工事01
|  | 1 | 式
土工
|  | 1 | 式 |  |  | Ａ 1 号
排水工
|  | 1 | 式 |  |  | Ａ 2 号
擁壁工
|  | 1 | 式 |  |  | Ａ 3 号
舗装工
|  | 1 | 式 |  |  | Ａ 4 号
交通安全施設工
|  | 1 | 式 |  |  | Ａ 5 号
撤去工
|  | 1 | 式 |  |  | Ａ 6 号
安全費
|  | 1 | 式 |  |  | Ａ 7 号
直接工事費計
共通仮設費計
|  | 1 | 式
共通仮設費(率化)
|  | 1 | 式
共通仮設費率分
|  | 1 | 式
小郡市
道路維持補修工事
本工事費内訳書
費 目 ・ 工 種 ・ 種 別 ・ 細 目 | 数 量 |  | 単位 | 単 価 | 金 額 | 明細単価番号 | 基 準
純工事費
|  | 1 | 式
現場管理費
|  | 1 | 式
工事原価
|  | 1 | 式
一般管理費等
|  | 1 | 式
工事価格
|  | 1 | 式
消費税等相当額
|  | 1 | 式
合計
小郡市

## 第 1 号 A代価表（金抜）
道路維持補修工事
【 第 1 号 A代価表 】
土工 | [7 empty] | 1 式 当り
名 称 ・ 規 格 | 数 量 |  | 単位 | 単 価 | 金 額 | 明細単価番号 | 基 準
床掘り
土砂 平均施工幅1m以上2m未満
土留無し 障害無し |  | 127 | m3 |  |  | Ｐ 1 号
土砂等運搬
標準 ﾊﾞｯｸﾎｳ山積0.45m3(平積0.35m3) 土砂
10.0km以下 DID区間無 ﾀｲﾔ損耗費(良好)含む |  | 103 | m3 |  |  | Ｐ 2 号
建設発生土処分
|  | 103 | m3
埋戻（流用土）
|  | 23 | m3 |  |  | 単 1 号
埋戻（改良土）
|  | 63 | m3 |  |  | 単 2 号
埋戻(RM25)
|  | 12 | m3 |  |  | 単 3 号
埋戻(RC40)
|  | 19 | m3 |  |  | 単 4 号
計
単位当たり
小郡市

## 第 2 号 A代価表（金抜）
道路維持補修工事
【 第 2 号 A代価表 】
排水工 | [7 empty] | 1 式 当り
名 称 ・ 規 格 | 数 量 |  | 単位 | 単 価 | 金 額 | 明細単価番号 | 基 準
自由勾配側溝 土留
300×600
|  | 56 | ｍ |  |  | Ｂ 1 号
計
単位当たり
小郡市

## 第 3 号 A代価表（金抜）
道路維持補修工事
【 第 3 号 A代価表 】
擁壁工 | [7 empty] | 1 式 当り
名 称 ・ 規 格 | 数 量 |  | 単位 | 単 価 | 金 額 | 明細単価番号 | 基 準
プレキャスト擁壁設置
0.5m以上1.0m以下
基礎砕石有り 均しｺﾝｸﾘｰﾄ有り |  | 52 | ｍ |  |  | Ｐ 3 号
計
単位当たり
小郡市

## 第 4 号 A代価表（金抜）
道路維持補修工事
【 第 4 号 A代価表 】
舗装工 | [7 empty] | 1 式 当り
名 称 ・ 規 格 | 数 量 |  | 単位 | 単 価 | 金 額 | 明細単価番号 | 基 準
表層(車道･路肩部) 1層当り仕上厚40mm
再生密粒度ｱｽｺﾝ(13)
平均幅員3.0m超 ﾌﾟﾗｲﾑｺｰﾄ 締固密度2.35 |  | 243 | m2 |  |  | Ｐ 4 号
不陸整正
17mm以上21mm未満
再生粒度調整砕石 RM25 |  | 122 | m2 |  |  | Ｐ 5 号
計
単位当たり
小郡市

## 第 5 号 A代価表（金抜）
道路維持補修工事
【 第 5 号 A代価表 】
交通安全施設工 | [7 empty] | 1 式 当り
名 称 ・ 規 格 | 数 量 |  | 単位 | 単 価 | 金 額 | 明細単価番号 | 基 準
道路付属物撤去工(視線誘導標)
ｺﾝｸﾘｰﾄ建込用
施工規模10本未満 時間制約無 夜間作業無 |  | 2 | 本 |  |  | 施 1 号
視線誘導標設置
片面φ300 曲支柱
|  | 2 | 本
計
単位当たり
小郡市

## 第 6 号 A代価表（金抜）
道路維持補修工事
【 第 6 号 A代価表 】
撤去工 | [7 empty] | 1 式 当り
名 称 ・ 規 格 | 数 量 |  | 単位 | 単 価 | 金 額 | 明細単価番号 | 基 準
舗装版切断
ｱｽﾌｧﾙﾄ舗装版 15cm以下
|  | 11 | ｍ |  |  | Ｐ 6 号
舗装版切断汚泥 運搬費 昼間
運搬距離 5～10km
|  | 1 | m3
舗装版切断汚泥 処分費
|  | 1 | m3
舗装版破砕
ｱｽﾌｧﾙﾄ舗装版 厚15cm以下
障害等無し 積込作業有 騒音振動対策不要 |  | 151 | m2 |  |  | Ｐ 7 号
殻運搬 舗装版破砕
機械(騒音対策不要､厚15cm以下)
10.5km以下 DID区間有 ﾀｲﾔ損耗費(良好)含む |  | 6 | m3 |  |  | Ｐ 8 号
産業廃棄物中間処理料ｱｽﾌｧﾙﾄ(掘削)
(積算単価)久留米県土管内
|  | 6 | m3
構造物とりこわし
鉄筋構造物 機械施工
昼間 時間制約無 低騒音･低振動対策不要 |  | 4 | m3 |  |  | 施 2 号
殻運搬 ｺﾝｸﾘｰﾄ(鉄筋)構造物とりこわし
機械積込
10.9km以下 DID区間有 ﾀｲﾔ損耗費(良好)含む |  | 4 | m3 |  |  | Ｐ 9 号
産業廃棄物中間処理料ｺﾝｸﾘｰﾄ(有筋)
(積算単価)久留米県土管内
|  | 4 | m3
計
単位当たり
小郡市

## 第 7 号 A代価表（金抜）
道路維持補修工事
【 第 7 号 A代価表 】
安全費 | [6 empty] | 1 式 当り
名 称 ・ 規 格 | 数 量 | 単位 | 単 価 | 金 額 | 明細単価番号 | 基 準
交通誘導警備員Ｂ
|  | 人日 |  |  | 施 3 号
計
単位当たり
小郡市

## 第 1 号 B代価表（金抜）
道路維持補修工事
【 第 1 号 B代価表 】
自由勾配側溝 土留 300×600 | [7 empty] | 10 ｍ 当り
名 称 ・ 規 格 | 数 量 |  | 単位 | 単 価 | 金 額 | 明細単価番号 | 基 準
自由勾配側溝
L=2000mm 1000kg/個以下
昼間 時間制約無 基礎砕石施工有 |  | 10 | ｍ |  |  | 施 4 号
蓋版据付け
自由勾配 普通型300用L=500
昼間 時間制約無 |  | 9 | 枚 |  |  | 施 5 号
蓋版据付け
ｺﾝｸﾘｰﾄ鋼製 40kg/枚以下
昼間 時間制約無 |  | 1 | 枚 |  |  | 施 6 号
計
単位当たり
小郡市